## Лист1
ПАТ "УКРТРАНСГАЗ"
Філія УМГ "КИЇВТРАНСГАЗ"
Чернігівське ЛВУМГ
Вимірювальна хіміко-аналітична лабораторія
Свідоцтво про атестацію № 74/2014, дійсне до 01 липня 2019 р.
ПАСПОРТ ФІЗИКО-ХІМІЧНИХ ПОКАЗНИКІВ ПРИРОДНОГО ГАЗУ
переданого Чернігівським ЛВУМГ філії УМГ "КИЇВТРАНСГАЗ" та прийнятого "Чернігівмитниця»
по газопроводу ДКБМ
за період з 01.08.2016 р. по 31.08.2016 р.
Число місяця | Місце відбору проби (ГРС) | Компонентний склад, % мол. | [11 empty] | при 20°С; 101,325 кПа | [5 empty] | Точка роси вологи (Р= 3,92 МПа), °С | Точка роси вуглеводнів при робочому тиску, °С | Маса механічних домішок, г/м³ | Масова концентрація меркаптанової сірки, г/м³ | Масова концентрація сірководню, г/м³
|  | метан (С1) | етан (С2) | пропан (С3) | ізо-бутан (і-С4) | н-бутан (н-С4) | нео-пентан (нео-С5) | ізо-пентан (і-С5) | н-пентан (н-С5) | гексани і вищі (С6+) | кисень (О2) | азот (N2) | діоксид вуглецю (СО2) | Густина, кг/м³ | Теплота згоряння нижча, МДж/м³ | Теплота згоряння нижча, ккал/м³ | Теплота згоряння вища, МДж/м³ | Теплота згоряння вища, ккал/м³ | Число Воббе вище, МДж/м³
1 | 2 | 3 | 4 | 5 | 6 | 7 | 8 | 9 | 10 | 11 | 12 | 13 | 14 | 15 | 16 | 17 | 18 | 19 | 20 | 21 | 22 | 23 | 24 | 25
01 | Олишівське ПСГ | 89.9083 | 4.839 | 1.1343 | 0.1199 | 0.2192 | 0.0025 | 0.0463 | 0.0413 | 0.0223 | 0.0046 | 1.5545 | 2.1078 | 0.751 | 34.45 | 8227 | 38.14 | 9109 | 48.3 | -8.4 | -7.7 | відс. | <0,01 | <0,01
10 |  | 89.6018 | 4.9523 | 1.1682 | 0.1215 | 0.2286 | 0.0046 | 0.0628 | 0.0489 | 0.0455 | 0.0058 | 1.5395 | 2.2206 | 0.7548 | 34.53 | 8246 | 38.22 | 9129 | 48.28 | -8.1 | -7.8 | відс. | <0,01 | <0,01
15 |  | 89.6426 | 4.9456 | 1.164 | 0.122 | 0.2438 | 0.0035 | 0.0488 | 0.0386 | 0.042 | 0.0051 | 1.5377 | 2.2063 | 0.7541 | 34.51 | 8242 | 38.2 | 9125 | 48.28 | -8.3 | -7.2 | відс. | <0,01 | <0,01
22 |  | 89.7093 | 4.949 | 1.0986 | 0.1159 | 0.196 | 0.0029 | 0.0457 | 0.038 | 0.0279 | 0.0052 | 1.579 | 2.2327 | 0.7524 | 34.39 | 8214 | 38.07 | 9094 | 48.17 | -8.4 | -7.1 | відс. | <0,01 | <0,01
29 |  | 89.6239 | 4.963 | 1.1543 | 0.121 | 0.2115 | 0.0043 | 0.054 | 0.0462 | 0.0253 | 0.0065 | 1.5929 | 2.1972 | 0.7535 | 34.46 | 8230 | 38.15 | 9112 | 48.23 | -8.6 | -6.6 | відс. | <0,01 | <0,01
Об'єм газу, переданого відповідно до даного Паспорту: 1784 м³
МП Начальник Чернігівського ЛВУМГ____В.О. Шутішин підпис______________ дата 01.09.2016 р.
Завідувач ВХАЛ __________ І.О. Лапа підпис_______________ дата 01.09.2016 р.