## Лист1
ПАТ "УКРТРАНСГАЗ"
Філія УМГ "КИЇВТРАНСГАЗ"
Чернігівське ЛВУМГ
Вимірювальна хіміко-аналітична лабораторія
Свідоцтво про атестацію № 74/2014, дійсне до 01 липня 2019 р.
ПАСПОРТ ФІЗИКО-ХІМІЧНИХ ПОКАЗНИКІВ ПРИРОДНОГО ГАЗУ
переданого Чернігівським ЛВУМГ філії УМГ "КИЇВТРАНСГАЗ" та прийнятого ТОВ "ТЕК "Ітера Україна"
по газопроводу ДКБМ
за період з 01.08.2016 р. по 31.08.2016 р.
Число місяця | Місце відбору проби (ГРС) | Компонентний склад, % мол. | [11 empty] | при 20°С; 101,325 кПа | [5 empty] | Точка роси вологи (Р= 3,92 МПа), °С | Точка роси вуглеводнів при робочому тиску, °С | Маса механічних домішок, г/м³ | Масова концентрація меркаптанової сірки, г/м³ | Масова концентрація сірководню, г/м³
|  | метан (С1) | етан (С2) | пропан (С3) | ізо-бутан (і-С4) | н-бутан (н-С4) | нео-пентан (нео-С5) | ізо-пентан (і-С5) | н-пентан (н-С5) | гексани і вищі (С6+) | кисень (О2) | азот (N2) | діоксид вуглецю (СО2) | Густина, кг/м³ | Теплота згоряння нижча, МДж/м³ | Теплота згоряння нижча, ккал/м³ | Теплота згоряння вища, МДж/м³ | Теплота згоряння вища, ккал/м³ | Число Воббе вище, МДж/м³
1 | 2 | 3 | 4 | 5 | 6 | 7 | 8 | 9 | 10 | 11 | 12 | 13 | 14 | 15 | 16 | 17 | 18 | 19 | 20 | 21 | 22 | 23 | 24 | 25
02 | ГРС №2 м.Чернігів | 89.835 | 4.8457 | 1.149 | 0.1216 | 0.227 | 0.0021 | 0.0495 | 0.0464 | 0.0193 | 0.0076 | 1.5854 | 2.1113 | 0.7517 | 34.45 | 8229 | 38.15 | 9111 | 48.28 | -8.2 | -7.6 | відс. | <0,01 | <0,01
08 |  | 89.54 | 4.9913 | 1.17 | 0.1219 | 0.2171 | 0.0033 | 0.0596 | 0.0479 | 0.0413 | 0.0063 | 1.596 | 2.2053 | 0.7547 | 34.5 | 8241 | 38.2 | 9123 | 48.25 | -8.2 | -7.6 | відс. | <0,01 | <0,01
15 |  | 89.2914 | 5.0727 | 1.1773 | 0.1187 | 0.2035 | 0.0044 | 0.0515 | 0.041 | 0.0496 | 0.0063 | 1.5055 | 2.4782 | 0.7577 | 34.45 | 8229 | 38.14 | 9109 | 48.09 | -8.2 | -8 | відс. | <0,01 | <0,01
22 |  | 89.6394 | 4.9758 | 1.11 | 0.1157 | 0.2057 | 0.0037 | 0.0466 | 0.0367 | 0.0308 | 0.006 | 1.5773 | 2.2524 | 0.7532 | 34.41 | 8218 | 38.09 | 9098 | 48.17 | -8.3 | -7.2 | відс. | <0,01 | <0,01
29 |  | 89.6538 | 4.945 | 1.1705 | 0.1224 | 0.2172 | 0.0055 | 0.0463 | 0.039 | 0.0295 | 0.0059 | 1.5769 | 2.1879 | 0.7534 | 34.47 | 8233 | 38.16 | 9114 | 48.25 | -8.2 | -7.6 | відс. | <0,01 | <0,01
Об'єм газу, переданого відповідно до даного Паспорту: 35750 м³
МП Начальник Чернігівського ЛВУМГ____В.О. Шутішин підпис______________ дата 01.09.2016 р.
Завідувач ВХАЛ __________ І.О. Лапа підпис_______________ дата 01.09.2016 р.