## 01-1
Публічне акціонерне товариство " У К Р Т Р А Н С Г А З "
[8 empty] | Філія У М Г " К И Ї В Т Р А Н С Г А З " | [8 empty] | Вимірювальна хіміко - аналітична лабораторія
[8 empty] | Б е р д и ч і в с ь к е Л В У М Г | [10 empty] | Свідоцтво про атестацію № 033/14
дійсне до 12 березня 2019 р.
ПАСПОРТ ФІЗИКО-ХІМІЧНИХ ПОКАЗНИКІВ ПРИРОДНОГО ГАЗУ № | [17 empty] | 9
переданого ПАТ "УКРТРАНСГАЗ", філія УМГ "КИЇВТРАНСГАЗ", Бердичівським ЛВУ МГ та принятого ПАТ "ВІННИЦЯГАЗ"
по газопроводам Дашава-Київ (ДК), Київ-Захід України1 (КЗУ-1), лупінг Київ-Захід України 2 (лупінг КЗУ-2)
( ГРС Вінниця Північна, ГРС Вінниця Південна, ГРС Вінниця Східна, ГРС Гнівань, ГРС Дружба,ГРС Ластівка, ГРС Хмільник, ГРС Сальниця, ГРС Подорожнє,ГРС Жданівка, ГРС Липятин, ГРС Калинівка, ГРС Корделівка,ГРС Люленці, ГРС Радівка, ГРС Хомутенці, ГРС Сальник, ГРС Козятин, ГРС Глухівці, ГРС Комсомольск, ГРС Перемога, ГРС Тернівка, ГРС Турбів )
[6 empty] | ЗА ПЕРІОД з |  |  | 2016-09-01 |  |  |  | по | 2016-09-30
Дата | Компонентний склад, % мол. | [11 empty] | Густина, кг/м3 | Теплота згорання |  |  |  | Число Воббе W(вище), МДж/м3 | Температура точки роси |  | маса механічних домішок, г/м3 | масова конц. мерка-птанової сірки, г/м3 | масова конц. сірководню, г/м3 | обсяг газу за добу, тис.м3
| Метан | Етан | Пропан | І- -бутан | Н-бутан | Нео-пентан | І- пентан | Н-пентан | Гексани +вищі | Кисень | Азот | Дiоксид вуглецю |  | Q(нижчя), МДж/м3 | Q(нижчя), ккал/м3 | Q(вище), МДж/м3 | Q(вище), ккал/м3 |  | по волозі,ºС (Р=3,92МПа) | по вугле-водням,ºС
| СН4 | С2Н6 | С3Н8 | і-С4Н10 | n-С4Н10 | neo-С5Н12 | i-С5Н12 | n-С5Н12 | С6Н14+вищ. | О2 | N2 | СO2 |  | при 20ºС; 101,325кПа
2016-09-01 | [18 empty] | -7.7 | -7.2 |  |  |  | 480.799
2016-09-02 | [18 empty] | -7.7 | -7.9 |  |  |  | 490.527
2016-09-03 | [23 empty] | 474.269
2016-09-04 | [23 empty] | 471.524
2016-09-05 | 89.588 | 5.0714 | 1.1983 | 0.1256 | 0.2062 | 0.0035 | 0.0489 | 0.039 | 0.03 | 0.0111 | 1.6934 | 1.9847 | 0.7526 | 34.5401 | 8249 | 38.2545 | 9136 | 48.3953 | -7.7 | -7.9 |  |  |  | 478.132
2016-09-06 | [18 empty] | -7.9 | -8.5 |  |  |  | 485.021
2016-09-07 | [18 empty] | -7.7 | -8.8 |  |  |  | 492.646
2016-09-08 | [18 empty] | -7.9 | -8.5 |  |  |  | 497.879
2016-09-09 | [18 empty] | -8.2 | -8.5 |  |  |  | 541.917
2016-09-10 | [23 empty] | 552.701
2016-09-11 | [23 empty] | 523.371
2016-09-12 | 89.6206 | 5.0592 | 1.2008 | 0.1225 | 0.1944 | 0.0033 | 0.0462 | 0.0363 | 0.0247 | 0.0113 | 1.7277 | 1.9529 | 0.7518 | 34.5131 | 8243 | 38.2256 | 9130 | 48.3841 | -8 | -8.6 |  |  |  | 538.735
2016-09-13 | [18 empty] | -9.6 | -9.1 |  |  |  | 559.02
2016-09-14 | [18 empty] | -9.1 | -9.2 |  |  |  | 568.66
2016-09-15 | [18 empty] | -8.9 | -9.3 | відс. | <0,006 | <0,02 | 575.852
2016-09-16 | [18 empty] | -8.9 | -9.5 |  |  |  | 556.842
2016-09-17 | [23 empty] | 557.461
2016-09-18 | [23 empty] | 551.429
2016-09-19 | 89.8884 | 5.0092 | 1.136 | 0.1192 | 0.1899 | 0.041 | 0.0472 | 0.037 | 0.0347 | 0.0086 | 1.5948 | 1.9308 | 0.75 | 34.5286 | 8247 | 38.2442 | 9134 | 48.465 | -8.8 | -9.2 |  |  |  | 586.314
2016-09-20 | [18 empty] | -9.9 | -9.7 |  |  |  | 654.412
2016-09-21 | [18 empty] | -10.3 | -10.2 |  |  |  | 695.511
2016-09-22 | [18 empty] | -10 | -10.9 |  |  |  | 753.329
2016-09-23 | [18 empty] | -10.3 | -10.6 |  |  |  | 759.778
2016-09-24 | [23 empty] | 792.549
2016-09-25 | [23 empty] | 786.675
2016-09-26 | 89.7644 | 5.0011 | 1.1055 | 0.1179 | 0.1858 | 0.0037 | 0.0463 | 0.036 | 0.0543 | 0.0089 | 1.673 | 2.0031 | 0.7513 | 34.4789 | 8235 | 38.189 | 9121 | 48.3547 | -9.8 | -10.7 |  |  |  | 810.04
2016-09-27 | [18 empty] | -10.9 | -10.7 |  |  |  | 862.807
2016-09-28 | [18 empty] | -11.5 | -11 |  |  |  | 828.694
2016-09-29 | [18 empty] | -11.2 | -11.1 |  |  |  | 793.11
2016-09-30 | [18 empty] | -11.6 | -11.3 |  |  |  | 725.558
Oбсяг газу за місяць, тис.м3 | [22 empty] | 18445.562
Начальник Бердичівського ЛВУ МГ | [13 empty] | Лохман В.В.
Завідувач ВХАЛ | [13 empty] | Савченко О.М.