## Паспорт
ПАТ "УКРТРАНСГАЗ"
Філія УМГ"Харківтрансгаз"
Краснопільський п/м Запорізьке ЛВУМГ
Вимірювальна хіміко-аналітична лабораторія
Свідоцтво про атестацію № ПЧ 07-0/1548-2015 дійсне до 10.06.2018р.
ПАСПОРТ ФІЗИКО-ХІМІЧНИХ ПОКАЗНИКІВ ПРИРОДНОГО ГАЗУ
переданого Запорізьким ЛВУМГ та прийнятого ПАТ "Дніпрогаз", ПАТ " Дніпропетровськгаз" по ГРС №9а м. Дніпропетровськ, по ГРС №2 м. Новомосковськ,
ГРС с. Губініха, ГРС с. Спаське, ГРС с. Мар'янівка, ГРС с. Гвардійський, ГРС с. Голубівка (Видвиженець), ГРС с. Казначеєвка
з газопроводу Перещепино-Дніпропетровськ за період з 01.04.2016 по 30.04.2016 | з газопроводу Перещепино-Дніпропетровськ за період з 01.09.2016 по 30.09.2016
| Число місяця | Компонентний склад , % мол. | [11 empty] | Фізико-хімічні показники газу, при 20 ºС, 101,325 кПа | [5 empty] | Температура точки роси вологи (Р = 3.92 МПа) | Температура точки роси вуглеводів, ºС | Маса механічних домішок, г/100м3 | Масова концентрація меркаптанової сірки, г/м3 | Масова концентрація сірководню, г/м3
|  | метан C₁ | етан C₂ | пропан С₃ | ізо-бутан i-C₄ | н-бутан н C₄ | нео-пентан нео-C₅ | ізо-пентан i-C₅ | н-пентан н-C₅ | гексани та вищі C₆+ | Кисень О₂ | азот N₂ | діоксид вуглецю CO₂ | Густина, кг/м3 | Теплота згоряння нижча, МДж/м3(кВт⋅год/м3) | Теплота зоряння нижча кКал/м³ | Теплота згоряння вища, МДж/м3 (кВт⋅год/м3) | Теплота згоряння вища кКал/м³ | Число Воббе вище, МДж/м3 (кВт⋅год/м3)
| 1 | 88.3571 | 5.5851 | 2.6068 | 0.33 | 0.6052 | 0.0052 | 0.1466 | 0.1552 | 0.2613 | 0.0075 | 1.4563 | 0.4837 | 0.7759 | 36.98 | 8832 | 40.87 | 9762 | 50.92 | 21.9 | 19 |  |  |  | 100 | ОК
| 2 | [23 empty] | 0
| 3 | [23 empty] | 0
| 4 | [23 empty] | 0
| 5 | [23 empty] | 0
| 6 | 88.3665 | 5.5892 | 2.6228 | 0.3302 | 0.6102 | 0.0025 | 0.1487 | 0.1347 | 0.223 | 0.0083 | 1.4674 | 0.4965 | 0.7748 | 36.91 | 8816 | 40.8 | 9745 | 50.87 |  |  |  | 0.0008 | 0.0001 | 100 | ОК
| 7 | 88.3609 | 5.5869 | 2.5349 | 0.3189 | 0.6057 | 0.0028 | 0.1601 | 0.1489 | 0.2872 | 0.0067 | 1.5168 | 0.4702 | 0.7759 | 36.95 | 8826 | 40.85 | 9756 | 50.89 | 18.3 | 16.6 |  |  |  | 100 | ОК
| 8 | [23 empty] | 0
| 9 | [23 empty] | 0
| 10 | [23 empty] | 0
| 11 | [23 empty] | 0
| 12 | 88.5846 | 5.4245 | 2.5797 | 0.3161 | 0.59 | 0.0023 | 0.1436 | 0.1358 | 0.2464 | 0.0066 | 1.4714 | 0.499 | 0.7734 | 36.84 | 8800 | 40.73 | 9727 | 50.82 |  |  | відсутні |  |  | 100 | ОК
| 13 | [23 empty] | 0
| 14 | 88.6809 | 5.4071 | 2.4835 | 0.3461 | 0.6285 | 0.0028 | 0.1592 | 0.1508 | 0.2834 | 0.0067 | 1.391 | 0.46 | 0.7743 | 36.96 | 8828 | 40.85 | 9758 | 50.95 | 17.6 | 16.5 |  |  |  | 100 | ОК
| 15 | [23 empty] | 0
| 16 | [23 empty] | 0
| 17 | [23 empty] | 0
| 18 | [23 empty] | 0
| 19 | 88.2391 | 5.6544 | 2.672 | 0.331 | 0.6045 | 0.0023 | 0.1452 | 0.1363 | 0.2884 | 0.0071 | 1.4589 | 0.4607 | 0.7771 | 37.05 | 8849 | 40.95 | 9780 | 50.98 | [5 empty] | 99.9999
| 20 | [23 empty] | 0
| 21 | [23 empty] | 0
| 22 | 88.3802 | 5.496 | 2.5847 | 0.3522 | 0.6445 | 0.0025 | 0.161 | 0.1369 | 0.2896 | 0.0079 | 1.4764 | 0.4681 | 0.7768 | 37.02 | 8842 | 40.91 | 9772 | 50.95 | 17 | 10.2 |  |  |  | 100 | ОК
| 23 | [23 empty] | 0
| 24 | [23 empty] | 0
| 25 | [23 empty] | 0
| 26 | 88.1645 | 5.567 | 2.6404 | 0.3539 | 0.6584 | 0.0027 | 0.1739 | 0.1497 | 0.3359 | 0.0075 | 1.5039 | 0.4422 | 0.78 | 37.16 | 8876 | 41.07 | 9810 | 51.04 |  |  |  | 0.0005 | 0.0001 | 100 | ОК
| 27 | [23 empty] | 0
| 28 | 88.2493 | 5.5963 | 2.5996 | 0.3491 | 0.6455 | 0.0052 | 0.1654 | 0.1526 | 0.2978 | 0.0068 | 1.4786 | 0.454 | 0.7782 | 37.09 | 8859 | 40.99 | 9790 | 50.9962 | 15.4 | 6.4 | відсутні |  |  | 100.0002
| 29 | [23 empty] | 0
| 30 | [23 empty] | 0
| 31 | [23 empty] | 0
| 31 | [23 empty] | 0
|  | Начальник Запорізького ЛВУМГ | [12 empty] | Дереновський О.Б. | [6 empty] | 2016-09-30
|  |  | Підрозділу підприємства, якому підпорядкована ВХАЛ | [11 empty] | прізвище |  |  |  |  | підпис |  |  | дата
|  | Завідувач лабораторії | [12 empty] | Огородник Ю.В. | [6 empty] | 2016-09-30
|  |  | ВХАЛ, де здійснювались аналізи газу | [11 empty] | прізвище |  |  |  |  | підпис |  |  | дата

## Додаток город
ПАТ "УКРТРАНСГАЗ"
Філія УМГ"Харківтрансгаз"
Дніпропетровський ПМ Запорізького ЛВУМГ
Додаток до Паспорту фізико-хімічних показників природного газу
переданого Запорізьким ЛВУМГ та прийнятого ПАТ "Дніпрогаз" по ГРС №9а м. Дніпропетровськ,
з газопроводу Перещепино-Дніпропетровськ за період з 01.09.2016 по 30.09.2016
Число місяця | Обсяг газу, переданого за добу, м3 | Загальний обсяг газу, м3 | Теплота згоряння ниижа, (за поточну добу та середньозважене значення за місяць) МДж/м3
ГРС №9а м. Дніпропетровськ
1 | 518780.41 | 518780.41 | 36.98
2 | 531807.06 | 531807.06 | 36.98
3 | 471952.22 | 471952.22 | 36.98
4 | 560124.25 | 560124.25 | 36.98
5 | 420586.47 | 420586.47 | 36.98
6 | 449281.47 | 449281.47 | 36.91
7 | 511326.59 | 511326.59 | 36.95
8 | 615647.56 | 615647.56 | 36.95
9 | 618746.88 | 618746.88 | 36.95
10 | 500533.47 | 500533.47 | 36.95
11 | 508914.03 | 508914.03 | 36.95
12 | 657068.81 | 657068.81 | 36.84
13 | 612163.81 | 612163.81 | 36.84
14 | 656626.25 | 656626.25 | 36.96
15 | 629457.19 | 629457.19 | 36.96
16 | 582222.63 | 582222.63 | 36.96
17 | 527987.38 | 527987.38 | 36.96
18 | 542539.19 | 542539.19 | 36.96
19 | 560908.13 | 560908.13 | 37.05
20 | 586754.69 | 586754.69 | 37.05
21 | 600200.63 | 600200.63 | 37.05
22 | 613456.81 | 613456.81 | 37.02
23 | 620293.81 | 620293.81 | 37.02
24 | 611866.75 | 611866.75 | 37.02
25 | 609281.13 | 609281.13 | 37.02
26 | 549742.81 | 549742.81 | 37.16
27 | 598574.31 | 598574.31 | 37.16
28 | 617152.13 | 617152.13 | 37.09
29 | 553372.19 | 553372.19 | 37.09
30 | 536551.44 | 536551.44 | 37.09
31
Загальний обсяг газу, м3 | 16973920.5 | 16973920.5 | 36.9956
31
Заступник начальника Запорізького ЛВУМГ |  |  | О.Г. Чмир
| Керівник підрозділу підприємства |  | прізвище | підпис | дата
Інженер 1 кат. з СОГ дільниці служби ГВ та М |  |  | М.О.Мишко
| Керівник служби, відповідальної за облік газу |  | прізвище | підпис | дата

## Додаток обл.
ПАТ "УКРТРАНСГАЗ"
Філія УМГ"Харківтрансгаз"
Дніпропетровський ПМ Запорізького ЛВУМГ
Додаток до Паспорту фізико-хімічних показників природного газу
переданого Запорізьким ЛВУМГ та прийнятого ПАТ "Дніпропетровськгаз" по ГРС №2 м. Новомосковськ,
ГРС с. Губініха, ГРС с. Спаське, ГРС с. Мар'янівка, ГРС с. Гвардійський, ГРС с. Голубівка (Видвиженець), ГРС с. Казначеєвка
з газопроводу Перещепине-Дніпропетровськ за період з 01.09.2016 по 30.09.2016
Число місяця | Обсяг газу, переданого за добу, м3 | [6 empty] | Загальний обсяг газу, м3 | Теплота згоряння ниижа, (за поточну добу та середньозважене значення за місяць) МДж/м3
| ГРС №2 м. Новомосковськ | ГРС с. Губініха | ГРС с. Спаське | ГРС с. Мар'янівка | ГРС с. Гвардійський | ГРС с. Голубівка (Видвиженець) | ГРС с. Казначеєвка
1 | 18063.4121 | 3809.5564 | 2992.6475 | 1742.3398 | 3809.5564 | 5980.875 | 688.048 | 37086.4352 | 36.98
2 | 17694.8359 | 3952.5586 | 2858.8855 | 983.6854 | 3952.5586 | 7468.8428 | 737.3156 | 37648.6824 | 36.98
3 | 19565.2227 | 4366.2593 | 3145.1472 | 726.7828 | 4366.2593 | 5704.708 | 869.148 | 38743.5273 | 36.98
4 | 18123.3281 | 3980.0972 | 3043.7146 | 769.6898 | 3980.0972 | 6189.877 | 656.4233 | 36743.2272 | 36.98
5 | 17030.2402 | 3838.2161 | 2814.1885 | 627.7883 | 3838.2161 | 5679.7666 | 621.3646 | 34449.7804 | 36.98
6 | 17667.4922 | 3624.012 | 2726.3237 | 1106.7872 | 3624.012 | 6511.3682 | 571.9021 | 35831.8974 | 36.91
7 | 18079.39 | 3554.4143 | 2759.3638 | 1144.4126 | 3554.4143 | 7937.541 | 661.6327 | 37691.1687 | 36.95
8 | 19537.71 | 3862.2351 | 3107.8154 | 1044.8938 | 3862.2351 | 8088.7642 | 723.2433 | 40226.8969 | 36.95
9 | 18617.89 | 4331.0112 | 2827.1943 | 1112.1229 | 4331.0112 | 9816.8564 | 738.9058 | 41774.9918 | 36.95
10 | 19537.19 | 4660.56 | 3176.4409 | 947.881 | 4660.5571 | 9958.2783 | 898.2755 | 43839.1828 | 36.95
11 | 19314.57 | 4729.21 | 2865.2659 | 860.8503 | 4729.2065 | 8100.8979 | 613.6756 | 41213.6762 | 36.95
12 | 18380.56 | 3903.5 | 2800.1221 | 923.9713 | 3903.5022 | 7195.3223 | 650.2444 | 37757.2223 | 36.84
13 | 18791.13 | 4831.15 | 2751.3381 | 1183.4136 | 4831.1475 | 7215.9404 | 619.3806 | 40223.5002 | 36.84
14 | 18854.03 | 5881.45 | 2764.1743 | 2053.3008 | 5881.4478 | 12722.3711 | 727.3927 | 48884.1667 | 36.96
15 | 19598.38 | 6519.65 | 3320.4395 | 2403.7017 | 6519.6509 | 15973.1006 | 810.7995 | 55145.7222 | 36.96
16 | 20710.08 | 8671.73 | 3205.6863 | 1236.1614 | 8671.7314 | 13496.5146 | 790.4341 | 56782.3378 | 36.96
17 | 20686.73 | 6636.16 | 3279.0527 | 1167.8857 | 6636.1606 | 15593.3271 | 936.666 | 54935.9821 | 36.96
18 | 22881.56 | 5042.61 | 3416.3994 | 2079.1643 | 5042.6089 | 18018.877 | 912.1868 | 57393.4064 | 36.96
19 | 22797.52 | 5140.6 | 3622.8149 | 1138.7915 | 5140.6045 | 18002.5215 | 733.2114 | 56576.0638 | 37.05
20 | 35183.32 | 7271.3 | 5564.2031 | 2986.7524 | 7271.2988 | 21042.2383 | 1875.8074 | 81194.92 | 37.05
21 | 35112.35 | 7976.92 | 5693.6714 | 2448.6626 | 7976.9209 | 17378.1738 | 1579.6079 | 78166.3066 | 37.05
22 | 35837.01 | 12225.97 | 5452.0527 | 4150.5532 | 12225.9727 | 17013.3203 | 1818.9951 | 88723.874 | 37.02
23 | 36617.5 | 12150.21 | 5880.1304 | 3386.7361 | 12150.209 | 16661.416 | 2061.3708 | 88907.5723 | 37.02
24 | 39642.49 | 11204.01 | 6550.1958 | 3595.5215 | 11204.0068 | 15936.5947 | 2255.1362 | 90387.955 | 37.02
25 | 42722.69 | 13892.54 | 7045.0986 | 4642.6792 | 13892.5449 | 17033.2188 | 2033.5889 | 101262.3604 | 37.02
26 | 48261.14 | 13115.08 | 8336.8789 | 4633.377 | 13115.0762 | 18529.7305 | 2598.2778 | 108589.5604 | 37.16
27 | 41407.18 | 11083.14 | 7193.6328 | 4762.2617 | 11083.1396 | 18786.3613 | 1850.4297 | 96166.1451 | 37.16
28 | 44407.37 | 13809.77 | 8018.9155 | 5143.4609 | 13809.7666 | 21391.3594 | 2192.5361 | 108773.1785 | 37.09
29 | 52902.52 | 13100.18 | 9416.375 | 5419.1089 | 13100.1797 | 19935.8516 | 2967.1997 | 116841.4149 | 37.09
30 | 40793.1758 | 16928.05 | 8641.5801 | 5051.5391 | 16928.0488 | 13244.5176 | 2325.5667 | 103912.4781 | 37.09
31 | [7 empty] | 0
Загальний обсяг газу, м3 | 818818.017 | 224092.1502 | 135269.7489 | 69474.2768 | 224092.1416 | 386608.5323 | 37518.7663 | 1895873.6331 | 37.0211
31
Заступник начальника Запорізького ЛВУМГ |  |  |  |  | О.Г. Чмир
| Керівник підрозділу підприємства |  |  |  | прізвище |  | підпис |  | дата
Інженер 1 кат. з СОГ дільниці служби ГВ та М |  |  |  |  | М.О. Мишко
| Керівник служби, відповідальної за облік газу |  |  |  | прізвище |  | підпис |  | дата