## Лист1
ПАТ "УКРТРАНСГАЗ"
Філія УМГ "ХАРКІВТРАНСГАЗ"
Криворізьке ЛВУМГ
Вимірювальна хіміко-аналітична лабораторія
Свідоцтво про атестацію № ПЄ0048/13 дійсне до 16.05.2018р.
ПАСПОРТ ФІЗИКО-ХІМІЧНИХ ПОКАЗНИКІВ ПРИРОДНОГО ГАЗУ
переданого УМГ "ХАРКІВТРАНСГАЗ" Криворізьким ЛВУМГ по ГРС 3 м.Кривий Ріг, ГРС с. Савро, ГРС м.Жовті Води , ГРС м.П'ятихатки , ГРС с.Сергіївка, ГРС с.Кам'яне Поле та прийнятого ПАТ Криворіжгаз, ПАТ Дніпропетровськгаз Дніпропетровська обл, ВАТ Кіровоградгаз Кіровоградська обл,
по магістральному газопрову ЄККР за період з 01.09.2016 по 30.09.2016 р.
Число місяця | Компонентний склад, % мол. | [11 empty] | при 20°С; 101,325 кПа | [5 empty] | Температура точки роси вологи (Р=3.92 Мпа), ºС | Температура точки роси вуглеводнів, ºС | Маса механічних домішок, г/м³ | Масова концентрація меркаптанової сірки, г/м³ | Масова концентрація сірководню, г/м³
| метан C1 | етан C2 | пропан C3 | ізо-бутан i-C4 | н-бутан н C4 | нео-пентан нео-C5 | ізо-пентан i-C5 | н-пентан н-C5 | гексани та вищі C6+ | Кисень О2 | азот N2 | діоксид вуглецю CO2 | густина кг/м³ | теплота згоряння нижча МДж/м³ | теплота згоряння нижча кКал/м³ | Теплота згоряння вища МДж/м³ | Теплота згоряння вища кКал/м³ | число Воббе вище МДж/м³
1 | 95.006 | 2.8565 | 0.9136 | 0.1419 | 0.1388 | 0.0032 | 0.0272 | 0.0196 | 0.0041 | 0.0064 | 0.6798 | 0.203 | 0.7077 | 34.63 | 8271.2334 | 38.37 | 9164.5171 | 50.05 | [5 empty] | 100.0001
2 | [23 empty] | 0
3 | [23 empty] | 0
4 | [23 empty] | 0
5 | 94.7346 | 3.0763 | 0.9868 | 0.1497 | 0.1481 | 0.0039 | 0.0274 | 0.0198 | 0.0037 | 0.005 | 0.6124 | 0.2323 | 0.7102 | 34.75 | 8299.8949 | 38.5 | 9195.567 | 50.14 |  |  | не виявл. | <0,0001 | <0,0001 | 100 | ОК
6 | [23 empty] | 0
7 | 94.7007 | 3.0964 | 0.9921 | 0.1536 | 0.1492 | 0.0034 | 0.0281 | 0.0204 | 0.0038 | 0.0054 | 0.6148 | 0.2322 | 0.7105 | 34.76 | 8302.2834 | 38.51 | 9197.9555 | 50.15 | -8.7 | -4.6 |  |  |  | 100.0001
8 | 94.8032 | 3.0324 | 0.9696 | 0.1497 | 0.1468 | 0.0036 | 0.0278 | 0.0205 | 0.0045 | 0.0054 | 0.6133 | 0.2232 | 0.7096 | 34.73 | 8295.118 | 38.48 | 9190.7901 | 50.13 | [5 empty] | 100
9 | [23 empty] | 0
10 | [23 empty] | 0
11 | [23 empty] | 0
12 | 95.2972 | 2.6571 | 0.8617 | 0.1341 | 0.1355 | 0.0032 | 0.0268 | 0.0194 | 0.0016 | 0.0063 | 0.6755 | 0.1817 | 0.7054 | 34.55 | 8252.1257 | 38.28 | 9143.0209 | 50.02 | -8.7 | -4 |  | <0,0001 | <0,0001 | 100.0001
13 | [23 empty] | 0
14 | 95.859 | 2.2853 | 0.7396 | 0.1187 | 0.1203 | 0.003 | 0.026 | 0.0192 | 0.0031 | 0.0064 | 0.6766 | 0.1427 | 0.7008 | 34.37 | 8209.1335 | 38.1 | 9100.0287 | 49.94 | [5 empty] | 99.9999
15 | 95.9076 | 2.2255 | 0.7337 | 0.1214 | 0.1245 | 0.0038 | 0.0259 | 0.0192 | 0.0024 | 0.0061 | 0.6958 | 0.134 | 0.7005 | 34.35 | 8204.3565 | 38.08 | 9095.2517 | 49.93 | [5 empty] | 99.9999
16 | [23 empty] | 0
17 | [23 empty] | 0
18 | [23 empty] | 0
19 | 95.4963 | 2.5277 | 0.8204 | 0.1303 | 0.1299 | 0.0032 | 0.025 | 0.0186 | 0.0014 | 0.0051 | 0.6586 | 0.1834 | 0.7038 | 34.49 | 8237.795 | 38.22 | 9128.6902 | 49.99 | [5 empty] | 99.9999
20 | [23 empty] | 0
21 | 95.4339 | 2.5756 | 0.8351 | 0.1315 | 0.1293 | 0.0035 | 0.0247 | 0.0177 | 0.0016 | 0.0061 | 0.649 | 0.192 | 0.7043 | 34.51 | 8242.5719 | 38.24 | 9133.4671 | 50 | -12 | -7 |  |  |  | 100
22 | 95.3547 | 2.6274 | 0.8554 | 0.1361 | 0.1341 | 0.0033 | 0.0257 | 0.019 | 0.004 | 0.0061 | 0.6426 | 0.1917 | 0.7051 | 34.54 | 8249.7373 | 38.28 | 9143.0209 | 50.02 | [5 empty] | 100.0001
23 | [23 empty] | 0
24 | [23 empty] | 0
25 | [23 empty] | 0
26 | [23 empty] | 0
27 | [23 empty] | 0
28 | 95.4406 | 2.5531 | 0.8323 | 0.1328 | 0.1322 | 0.0068 | 0.0254 | 0.0179 | 0.0137 | 0.0063 | 0.6469 | 0.192 | 0.7047 | 34.52 | 8244.9604 | 38.26 | 9138.244 | 50.01 | -14.1 | -10.6 | не виявл. | <0,0001 | <0,0001 | 100
29 | [23 empty] | 0
30 | [23 empty] | 0
31 | [23 empty] | 0
Начальник Криворізького ЛВУМГ Р.В.Матвієнко 3.10.2016р.
| Підрозділу підприємства, якому підпорядкована ХАЛ | [7 empty] | прізвище |  |  |  | підпис |  |  |  |  | дата
| Завідувач ХАЛ .2016р | [7 empty] | О.Г.Степанова | [7 empty] | 3.10.2016р.
| ХАЛ, де здійснювались аналізи газу | [7 empty] | прізвище |  |  |  | підпис |  |  |  |  | дата

## Лист2
ПАТ "УКРТРАНСГАЗ"
Філія УМГ"Харківтрансгаз"
Криворізьке ЛВУМГ
Додаток до Паспорту фізико-хімічних показників природного газу
переданого УМГ "ХАРКІВТРАНСГАЗ" Криворізьким ЛВУМГ по ГРС 3 м.Кривий Ріг,ГРС Південе(Веселе), ГРС с. Савро, ГРС м.Жовті Води , ГРС м.П'ятихатки та прийнятого ПАТ Криворіжгаз, ПАТ Дніпропетровськгаз Дніпропетровська обл, ВАТ Кіровоградгаз Кіровоградська обл,
по магістральному газопрову ЄККР за період з 01.09.2016 по 30.09.2016 р.
Число місяця | Обсяг газу, переданого за добу, м3 | [5 empty] | Загальний обсяг газу, м3 | Теплота згоряння ниижа, (за поточну добу та середньозважене значення за місяць) МДж/м3
| ГРС 3 м Кривий Ріг | Кам'яне Поле | ГРС Сергіївка | ГРС с Савро | ГРС м Жовті Води | ГРС м П'ятихатки
1 | 305909.9 | 1784.04 | 515.98 | 1018.65 | 53619.36 | 6848.2 | 369696.13 | 34.63
2 | 303750.12 | 1783.62 | 472.19 | 1036.44 | 52060.72 | 7173.37 | 366276.46 | 34.63
3 | 306905.96 | 1864.64 | 525.2 | 1084.7 | 53019.3 | 7003.91 | 370403.71 | 34.63
4 | 308209.97 | 1827.52 | 513.5 | 1044.41 | 36585.48 | 6793.54 | 354974.42 | 34.63
5 | 230791.56 | 1790.83 | 435.01 | 955.65 | 14327.12 | 6647.46 | 254947.63 | 34.75
6 | 279060.95 | 1789.7 | 425.76 | 965.74 | 12393.86 | 6351.97 | 300987.98 | 34.75
7 | 316903.76 | 1840.26 | 491.43 | 912.27 | 13730.48 | 6965.81 | 340844.01 | 34.76
8 | 326113.49 | 1792.53 | 439.86 | 929.63 | 32339.29 | 6972.75 | 368587.55 | 34.73
9 | 465672.82 | 1793.32 | 473.13 | 1017.99 | 39909.48 | 7006.59 | 515873.33 | 34.73
10 | 510121.91 | 1871.3 | 500.94 | 1081.22 | 45408.4 | 7648.83 | 566632.6 | 34.73
11 | 512587.54 | 1827.8 | 461.93 | 987.73 | 51333.5 | 6911.83 | 574110.33 | 34.73
12 | 367937.5 | 1789.21 | 1385.36 | 939.36 | 71027.67 | 7059.63 | 450138.73 | 34.55
13 | 517456.84 | 1739.3 | 501.1 | 901.41 | 77508.69 | 6533.42 | 604640.76 | 34.55
14 | 508684.35 | 1864.08 | 486.55 | 969.55 | 69677.02 | 7244.35 | 588925.9 | 34.37
15 | 471055.19 | 1960.06 | 499.73 | 1097.24 | 82916.94 | 7271.63 | 564800.79 | 34.35
16 | 517427.4 | 1857.2 | 475.25 | 1102.2 | 63309.57 | 7372.79 | 591544.41 | 34.35
17 | 519051.35 | 1955.08 | 561.56 | 1261.23 | 76778.53 | 7825.88 | 607433.63 | 34.35
18 | 426756.16 | 2097.21 | 579.17 | 1251.48 | 22149.82 | 7773.83 | 460607.67 | 34.35
19 | 306861.35 | 2077.12 | 1277.57 | 1129.8 | 15787.27 | 7930.53 | 335063.64 | 34.49
20 | 363924.1 | 2521.15 | 813.64 | 1616.74 | 73696.3 | 11182.3 | 453754.23 | 34.49
21 | 419583.13 | 2757.63 | 1324.35 | 2247.19 | 131483.5 | 11541.01 | 568936.81 | 34.51
22 | 356703.59 | 2776.82 | 884.54 | 1710.81 | 99556.7 | 12550 | 474182.46 | 34.54
23 | 410898.76 | 2840.98 | 1063.84 | 1914.79 | 14831.71 | 13443.61 | 444993.69 | 34.54
24 | 417822.14 | 2813.13 | 947.6 | 2124.61 | 20394.16 | 13682.2 | 457783.84 | 34.54
25 | 418742.51 | 2700.12 | 927.89 | 2060.79 | 19196.05 | 13640.97 | 457268.33 | 34.54
26 | 369817.16 | 3055.25 | 2568.98 | 2254.65 | 22969.57 | 15517.44 | 416183.05 | 34.54
27 | 231420.47 | 3046.49 | 2297.88 | 2116.67 | 22519.24 | 13880.07 | 275280.82 | 34.54
28 | 218383.36 | 2883.52 | 1477.32 | 2064.29 | 21903.7 | 14242.3 | 260954.49 | 34.52
29 | 250676.08 | 3119.92 | 1115.87 | 2357.09 | 23364.13 | 16429.88 | 297062.97 | 34.52
30 | 373976.14 | 2707.27 | 1169.63 | 1792.76 | 19930.32 | 13418.71 | 412994.83 | 34.52
Загальний обсяг газу, м3 | 11333205.56 | 66527.1 | 25612.76 | 41947.09 | 1353727.88 | 284864.81 | 13105885.2 | 34.5491
31
Начальник Криворізького ЛВУМГ | [5 empty] | В.Р.Матвієнко
Керівник підрозділу підприємства |  |  |  |  | підпис
Начальник служби ГВ та М | [5 empty] | Ю.А.Байда
Керівник служби, відповідальної за облік газу |  |  |  |  | підпис