## 05-2
Публічне акціонерне товариство " У К Р Т Р А Н С Г А З "
[8 empty] | Філія У М Г " К И Ї В Т Р А Н С Г А З " | [8 empty] | Вимірювальна хіміко - аналітична лабораторія
[8 empty] | Б е р д и ч і в с ь к е Л В У М Г | [10 empty] | Свідоцтво про атестацію № 033/14
дійсне до 12 березня 2019 р.
ПАСПОРТ ФІЗИКО-ХІМІЧНИХ ПОКАЗНИКІВ ПРИРОДНОГО ГАЗУ № | [17 empty] | 9
переданого ПАТ "УКРТРАНСГАЗ", філія УМГ "КИЇВТРАНСГАЗ", Бердичівським ЛВУ МГ та принятого ПАТ "ЖИТОМИРГАЗ"
по газопроводам Дашава-Київ (ДК), Київ-Захід України1 (КЗУ-1), лупінг Київ-Захід України 2 (лупінг КЗУ-2)
(ГРС Житомир, ГРС Гуйва, ГРС Сінгури, ГРС Озерянка, ГРС Глубочиця, ГРС Василівка, ГРС Висока Піч, ГРС Бердичів, ГРС Гришківці, ГРС Райгородок, ГРС Маркуші, ГРС Рея, ГРС Садки, ГРС Андрушівка, ГРС Червоне, ГРС Стара Котельня, ГРС Бровки, ГРС Чуднів, ГРС Великі Коровенці, ГРС Іванопіль, ГРС Безпечна, ГРС Галіївка, ГРС Філинці, ГРС Березівка, ГРС Нова Чарторія, ГРС Липно, ГРС Романів, ГРС Миропіль, ГРС Врублівка, ГРС Попільня, ГРС Андрушки, ГРС Голуб'ятин, ГРС Почуйки, ГРС Жовтневе, ГРС Ружин, ГРС Вчорайше, ГРС Чорнорудка, ГРС Верхівня, ГРС Крилівка, ГРС Баранівка, ГРС Довбиш, ГРС Кам'яний Брід, ГРС Першотравенськ, ГРС Бабичівка)
[6 empty] | ЗА ПЕРІОД з |  |  | 2016-09-01 |  |  |  | по | 2016-09-30
Дата | Компонентний склад, % мол. | [11 empty] | Густина, кг/м3 | Теплота згорання |  |  |  | Число Воббе W(вище), МДж/м3 | Температура точки роси |  | маса механічних домішок, г/м3 | масова конц. мерка-птанової сірки, г/м3 | масова конц. сірководню, г/м3 | обсяг газу за добу, тис.м3
| Метан | Етан | Пропан | І- -бутан | Н-бутан | Нео-пентан | І- пентан | Н-пентан | Гексани +вищі | Кисень | Азот | Дiоксид вуглецю |  | Q(нижчя), МДж/м3 | Q(нижчя), ккал/м3 | Q(вище), МДж/м3 | Q(вище), ккал/м3 |  | по волозі,ºС (Р=3,92МПа) | по вугле-водням,ºС
| СН4 | С2Н6 | С3Н8 | і-С4Н10 | n-С4Н10 | neo-С5Н12 | i-С5Н12 | n-С5Н12 | С6Н14+вищ. | О2 | N2 | СO2 |  | при 20ºС; 101,325кПа
2016-09-01 | [18 empty] | -7.7 | -7.2 |  |  |  | 314.568
2016-09-02 | [18 empty] | -7.7 | -7.9 |  |  |  | 316.413
2016-09-03 | [23 empty] | 311.614
2016-09-04 | [23 empty] | 306.644
2016-09-05 | 89.588 | 5.0714 | 1.1983 | 0.1256 | 0.2062 | 0.0035 | 0.0489 | 0.039 | 0.03 | 0.0111 | 1.6934 | 1.9847 | 0.7526 | 34.5401 | 8249 | 38.2545 | 9136 | 48.3953 | -7.7 | -7.9 |  |  |  | 320.152
2016-09-06 | [18 empty] | -7.9 | -8.5 |  |  |  | 329.55
2016-09-07 | [18 empty] | -7.7 | -8.8 |  |  |  | 330.076
2016-09-08 | [18 empty] | -7.9 | -8.5 |  |  |  | 334.111
2016-09-09 | [18 empty] | -8.2 | -8.5 |  |  |  | 333.307
2016-09-10 | [23 empty] | 355.936
2016-09-11 | [23 empty] | 368.81
2016-09-12 | 89.6206 | 5.0592 | 1.2008 | 0.1225 | 0.1944 | 0.0033 | 0.0462 | 0.0363 | 0.0247 | 0.0113 | 1.7277 | 1.9529 | 0.7518 | 34.5131 | 8243 | 38.2256 | 9130 | 48.3841 | -8 | -8.6 |  |  |  | 386.395
2016-09-13 | [18 empty] | -9.6 | -9.1 |  |  |  | 393.656
2016-09-14 | [18 empty] | -9.1 | -9.2 |  |  |  | 402.648
2016-09-15 | [18 empty] | -8.9 | -9.3 | відс. | <0,006 | <0,02 | 413.957
2016-09-16 | [18 empty] | -8.9 | -9.5 |  |  |  | 388.537
2016-09-17 | [23 empty] | 374.39
2016-09-18 | [23 empty] | 411.314
2016-09-19 | 89.8884 | 5.0092 | 1.136 | 0.1192 | 0.1899 | 0.041 | 0.0472 | 0.037 | 0.0347 | 0.0086 | 1.5948 | 1.9308 | 0.75 | 34.5286 | 8247 | 38.2442 | 9134 | 48.465 | -8.8 | -9.2 |  |  |  | 452.883
2016-09-20 | [18 empty] | -9.9 | -9.7 |  |  |  | 529.703
2016-09-21 | [18 empty] | -10.3 | -10.2 |  |  |  | 566.898
2016-09-22 | [18 empty] | -10 | -10.9 |  |  |  | 633.997
2016-09-23 | [18 empty] | -10.3 | -10.6 |  |  |  | 669.29
2016-09-24 | [23 empty] | 669.946
2016-09-25 | [23 empty] | 655.711
2016-09-26 | 89.7644 | 5.0011 | 1.1055 | 0.1179 | 0.1858 | 0.0037 | 0.0463 | 0.036 | 0.0543 | 0.0089 | 1.673 | 2.0031 | 0.7513 | 34.4789 | 8235 | 38.189 | 9121 | 48.3547 | -9.8 | -10.7 |  |  |  | 669.901
2016-09-27 | [18 empty] | -10.9 | -10.7 |  |  |  | 756.819
2016-09-28 | [18 empty] | -11.5 | -11 |  |  |  | 698.467
2016-09-29 | [18 empty] | -11.2 | -11.1 |  |  |  | 638.088
2016-09-30 | [18 empty] | -11.6 | -11.3 |  |  |  | 545.645
Oбсяг газу за місяць, тис.м3 | [22 empty] | 13879.426
Начальник Бердичівського ЛВУ МГ | [13 empty] | Лохман В.В.
Завідувач ВХАЛ | [13 empty] | Савченко О.М.