## ДУД-І Мукачево (9)
ПАТ "Укртрансгаз"
філія УМГ "Прикарпаттрансгаз"
Закарпатське ЛВУМГ
Вимірювальна хіміко-аналітична лабораторія
Свідоцтво про атестацю № РВ-0033-13 чинне до 26.06.2018р.
ПАСПОРТ ФІЗИКО-ХІМІЧНИХ ПОКАЗНИКІВ ПРИРОДНОГО ГАЗУ
переданого Закарпатським ЛВУМГ та прийнятого ПАТ "Закарпатгаз" ГРС Мукачево, Зняцево, Карпати, Залужжя, Бобовище, Свалява, Керецьки, Міжгір'я, Майдан, Репинне, Росош,Береги,Берегово
газопроводу ДУД-І за період
з 01 вересня по 30 вересня 2016 року
Число місяця | Компонентний склад, % мол. | [13 empty] | Густина , кг/м3 | Теплота згоряння нижча, МДж/м3 (кВт⋅год/м3) | Теплота згоряння вища, МДж/м3 (кВт⋅год/м3) | Число Воббе вище, МДж/м3 (кВт⋅год/м3) | Температура точки роси вологи | Температура точки роси вуглеводнів, ºС | Масова концентрація сірководню , г/м3 | Масова концентрація меркаптанової сірки , г/м3 | Маса механічних домішок , г/м3 | Об'єм газу, м3
| метан | етан | пропан | ізо-бутан | н-бутан | нео-пентан | ізо-пентан | н-пентан | гексани та вищі | кисень | азот | діоксид вуглецю | гелій | водень |  |  |  |  | (Р = 3.92 МПа), ºС
при 20 ºС,
101,325 кПа
01.09. | 94.915 | 2.943 | 0.935 | 0.153 | 0.149 | 0.004 | 0.027 | 0.018 | 0.02 |  | 0.626 | 0.198 | 0.01 | 0.002 | 0.7089 | 34.72 | 38.49 | 50.17
02.09. | 94.888 | 2.936 | 0.948 | 0.158 | 0.152 | 0.005 | 0.028 | 0.019 | 0.018 |  | 0.629 | 0.207 | 0.01 | 0.002 | 0.7093 | 34.73 | 38.49 | 50.16
03.09. | 94.947 | 2.898 | 0.939 | 0.156 | 0.151 | 0.005 | 0.028 | 0.019 | 0.018 |  | 0.626 | 0.201 | 0.01 | 0.002 | 0.7088 | 34.72 | 38.48 | 50.16
04.09. | 95.002 | 2.88 | 0.926 | 0.153 | 0.149 | 0.004 | 0.028 | 0.019 | 0.017 |  | 0.618 | 0.192 | 0.01 | 0.002 | 0.7083 | 34.7 | 38.47 | 50.16
05.09. | 94.948 | 2.921 | 0.931 | 0.156 | 0.151 | 0.004 | 0.028 | 0.019 | 0.02 |  | 0.609 | 0.201 | 0.01 | 0.002 | 0.7088 | 34.73 | 38.49 | 50.17
06.09. | 94.832 | 3.036 | 0.912 | 0.151 | 0.146 | 0.005 | 0.026 | 0.018 | 0.021 |  | 0.619 | 0.222 | 0.01 | 0.002 | 0.7094 | 34.73 | 38.49 | 50.16 | -9.5
07.09. | 94.873 | 3 | 0.906 | 0.152 | 0.146 | 0.006 | 0.027 | 0.018 | 0.022 |  | 0.617 | 0.221 | 0.01 | 0.002 | 0.7092 | 34.72 | 38.49 | 50.15
08.09. | 94.854 | 3.021 | 0.901 | 0.152 | 0.146 | 0.006 | 0.027 | 0.018 | 0.022 |  | 0.617 | 0.224 | 0.01 | 0.002 | 0.7092 | 34.72 | 38.48 | 50.15
09.09. | 94.903 | 2.98 | 0.893 | 0.151 | 0.146 | 0.006 | 0.027 | 0.018 | 0.022 |  | 0.623 | 0.219 | 0.01 | 0.002 | 0.7089 | 34.7 | 38.47 | 50.14
10.09. | 94.931 | 2.966 | 0.888 | 0.15 | 0.145 | 0.006 | 0.027 | 0.018 | 0.022 |  | 0.619 | 0.216 | 0.01 | 0.002 | 0.7086 | 34.7 | 38.46 | 50.14
11.09. | 95.033 | 2.888 | 0.876 | 0.148 | 0.144 | 0.005 | 0.026 | 0.018 | 0.022 |  | 0.623 | 0.205 | 0.01 | 0.002 | 0.7079 | 34.67 | 38.43 | 50.13
12.09. | 95.098 | 2.84 | 0.867 | 0.146 | 0.143 | 0.006 | 0.026 | 0.018 | 0.021 |  | 0.627 | 0.196 | 0.01 | 0.002 | 0.7073 | 34.65 | 38.41 | 50.13
13.09. | 95.071 | 2.857 | 0.872 | 0.148 | 0.145 | 0.006 | 0.027 | 0.018 | 0.021 |  | 0.624 | 0.199 | 0.01 | 0.002 | 0.7076 | 34.66 | 38.43 | 50.13 | -9.8
14.09. | 95.067 | 2.866 | 0.863 | 0.148 | 0.145 | 0.006 | 0.027 | 0.018 | 0.022 |  | 0.625 | 0.201 | 0.01 | 0.002 | 0.7076 | 34.66 | 38.42 | 50.13
15.09. | 95.072 | 2.851 | 0.866 | 0.149 | 0.146 | 0.006 | 0.027 | 0.019 | 0.021 |  | 0.628 | 0.203 | 0.01 | 0.002 | 0.7076 | 34.66 | 38.42 | 50.12
16.09. | 95.202 | 2.753 | 0.845 | 0.144 | 0.142 | 0.006 | 0.026 | 0.018 | 0.021 |  | 0.638 | 0.193 | 0.01 | 0.002 | 0.7065 | 34.61 | 38.37 | 50.1
17.09. | 95.179 | 2.759 | 0.861 | 0.145 | 0.142 | 0.006 | 0.026 | 0.018 | 0.021 |  | 0.642 | 0.189 | 0.01 | 0.002 | 0.7067 | 34.62 | 38.38 | 50.11
18.09. | 95.245 | 2.718 | 0.85 | 0.142 | 0.14 | 0.006 | 0.026 | 0.018 | 0.02 |  | 0.638 | 0.185 | 0.01 | 0.002 | 0.7062 | 34.61 | 38.36 | 50.1
19.09. | 95.356 | 2.638 | 0.83 | 0.14 | 0.139 | 0.006 | 0.026 | 0.018 | 0.02 |  | 0.638 | 0.177 | 0.01 | 0.002 | 0.7053 | 34.57 | 38.33 | 50.09
20.09. | 95.44 | 2.574 | 0.812 | 0.136 | 0.134 | 0.006 | 0.025 | 0.017 | 0.019 | 0.002 | 0.644 | 0.179 | 0.01 | 0.002 | 0.7046 | 34.54 | 38.29 | 50.06 | -9.1
21.09. | 95.566 | 2.493 | 0.781 | 0.131 | 0.129 | 0.006 | 0.024 | 0.017 | 0.018 |  | 0.65 | 0.173 | 0.01 | 0.002 | 0.7035 | 34.49 | 38.24 | 50.03 |  |  | 0.0002 | 0.0003
22.09. | 95.65 | 2.435 | 0.765 | 0.127 | 0.125 | 0.006 | 0.023 | 0.016 | 0.017 |  | 0.656 | 0.168 | 0.01 | 0.002 | 0.7027 | 34.45 | 38.2 | 50.01
23.09. | 95.662 | 2.422 | 0.767 | 0.128 | 0.125 | 0.006 | 0.023 | 0.016 | 0.016 |  | 0.656 | 0.167 | 0.01 | 0.002 | 0.7026 | 34.45 | 38.2 | 50.01
24.09. | 95.584 | 2.473 | 0.78 | 0.13 | 0.127 | 0.006 | 0.024 | 0.017 | 0.017 |  | 0.655 | 0.175 | 0.01 | 0.002 | 0.7033 | 34.47 | 38.22 | 50.02
25.09. | 95.517 | 2.519 | 0.792 | 0.133 | 0.131 | 0.006 | 0.025 | 0.017 | 0.017 |  | 0.657 | 0.174 | 0.01 | 0.002 | 0.7038 | 34.5 | 38.25 | 50.03
26.09. | 95.418 | 2.587 | 0.812 | 0.138 | 0.135 | 0.006 | 0.025 | 0.018 | 0.018 |  | 0.651 | 0.18 | 0.01 | 0.002 | 0.7047 | 34.54 | 38.29 | 50.06 | -8.4
27.09. | 95.416 | 2.586 | 0.816 | 0.138 | 0.135 | 0.006 | 0.026 | 0.018 | 0.018 |  | 0.649 | 0.18 | 0.01 | 0.002 | 0.7048 | 34.54 | 38.29 | 50.06
28.09. | 95.39 | 2.606 | 0.818 | 0.138 | 0.135 | 0.006 | 0.025 | 0.018 | 0.018 |  | 0.647 | 0.187 | 0.01 | 0.002 | 0.705 | 34.54 | 38.3 | 50.06 |  |  |  |  | 0
29.09. | 95.4 | 2.605 | 0.811 | 0.137 | 0.134 | 0.006 | 0.025 | 0.018 | 0.018 |  | 0.651 | 0.183 | 0.01 | 0.002 | 0.7048 | 34.54 | 38.29 | 50.06
30.09. | 95.507 | 2.526 | 0.791 | 0.132 | 0.13 | 0.006 | 0.024 | 0.017 | 0.017 |  | 0.663 | 0.175 | 0.01 | 0.002 | 0.7039 | 34.5 | 38.25 | 50.03
Середнє значення | 95.196 | 2.753 | 0.855 | 0.144 | 0.14 | 0.006 | 0.026 | 0.018 | 0.019 | 0.002 | 0.636 | 0.193 | 0.01 | 0.002 | 0.70653 | 34.6147 | 38.3727 | 50.101 | -9.2 |  | 0.0002 | 0.0003 | 0 | 4002330
Начальник Закарпатського ЛВУМГ | [6 empty] | Лукіта В.Ф. | [5 empty] | 03.10.2016р.
Підрозділу підприємства, якому підпорядкована лабораторія | [6 empty] | прізвище |  |  | підпис |  |  | дата
Начальник ВХАЛ | [6 empty] | Завадяк О.В. | [5 empty] | 03.10.2016р.
Лабораторія, де здійснювались аналізи газу | [6 empty] | прізвище |  |  | підпис |  |  | дата