## ДУД-І Ужгород (9)
ПАТ "Укртрансгаз"
філія УМГ "Прикарпаттрансгаз"
Закарпатське ЛВУМГ
Вимірювальна хіміко-аналітична лабораторія
Свідоцтво про атестацю № РВ-0033-13 чинне до 26.06.2018р.
ПАСПОРТ ФІЗИКО-ХІМІЧНИХ ПОКАЗНИКІВ ПРИРОДНОГО ГАЗУ
переданого Закарпатським ЛВУМГ та прийнятого ПАТ "Закарпатгаз" ГРС Ужгород, Геївці, Чоп, П.-Комарівці
газопроводу ДУД-І за період
з 01 вересня по 30 вересня 2016 року
Число місяця | Компонентний склад, % мол. | [13 empty] | Густина , кг/м3 | Теплота згоряння нижча, МДж/м3 (кВт⋅год/м3) | Теплота згоряння вища, МДж/м3 (кВт⋅год/м3) | Число Воббе вище, МДж/м3 (кВт⋅год/м3) | Температура точки роси вологи | Температура точки роси вуглеводнів, ºС | Масова концентрація сірководню ,г/м3 | Масова концентрація меркаптанової сірки , г/м3 | Маса механічних домішок , г/м3 | Об'єм газу, м3
| метан | етан | пропан | ізо-бутан | н-бутан | нео-пентан | ізо-пентан | н-пентан | гексани та вищі | кисень | азот | діоксид вуглецю | гелій | водень |  |  |  |  | (Р = 3.92 МПа), ºС
при 20 ºС,
101,325 кПа
01.09. | 94.774 | 3.113 | 0.951 | 0.148 | 0.148 | 0.002 | 0.026 | 0.018 | 0.024 |  | 0.596 | 0.188 | 0.01 | 0.002 | 0.7098 | 34.79 | 38.56 | 50.23
02.09. | 94.859 | 3.042 | 0.932 | 0.145 | 0.145 | 0.002 | 0.025 | 0.018 | 0.024 |  | 0.609 | 0.187 | 0.01 | 0.002 | 0.7091 | 34.75 | 38.51 | 50.2
03.09. | 94.895 | 3.021 | 0.922 | 0.143 | 0.142 | 0.002 | 0.025 | 0.017 | 0.023 |  | 0.61 | 0.188 | 0.01 | 0.002 | 0.7087 | 34.73 | 38.5 | 50.19
04.09. | 94.836 | 3.063 | 0.934 | 0.145 | 0.143 | 0.002 | 0.025 | 0.017 | 0.023 |  | 0.609 | 0.191 | 0.01 | 0.002 | 0.7092 | 34.75 | 38.52 | 50.2
05.09. | 94.757 | 3.094 | 0.98 | 0.141 | 0.145 | 0.002 | 0.025 | 0.018 | 0.021 |  | 0.615 | 0.19 | 0.01 | 0.002 | 0.7099 | 34.78 | 38.55 | 50.21
07.09. | 94.774 | 3.07 | 1 | 0.137 | 0.146 | 0.003 | 0.026 | 0.018 | 0.019 |  | 0.615 | 0.18 | 0.01 | 0.002 | 0.7098 | 34.78 | 38.55 | 50.22 | -9.8
08.09. | 94.803 | 3.058 | 0.993 | 0.136 | 0.145 | 0.003 | 0.026 | 0.018 | 0.02 |  | 0.608 | 0.178 | 0.01 | 0.002 | 0.7095 | 34.78 | 38.55 | 50.22
09.09. | 94.739 | 3.106 | 1.008 | 0.138 | 0.147 | 0.003 | 0.027 | 0.019 | 0.02 |  | 0.599 | 0.182 | 0.01 | 0.002 | 0.7101 | 34.8 | 38.58 | 50.24
10.09. | 94.788 | 3.077 | 0.994 | 0.136 | 0.145 | 0.003 | 0.026 | 0.018 | 0.02 |  | 0.6 | 0.181 | 0.01 | 0.002 | 0.7097 | 34.78 | 38.55 | 50.23
11.09. | 94.801 | 3.066 | 0.992 | 0.136 | 0.145 | 0.003 | 0.026 | 0.018 | 0.02 |  | 0.6 | 0.181 | 0.01 | 0.002 | 0.7096 | 34.78 | 38.55 | 50.23
12.09. | 94.774 | 3.087 | 0.994 | 0.136 | 0.145 | 0.003 | 0.026 | 0.018 | 0.02 |  | 0.602 | 0.183 | 0.01 | 0.002 | 0.7097 | 34.79 | 38.56 | 50.23
13.09. | 94.813 | 3.053 | 0.987 | 0.136 | 0.145 | 0.003 | 0.026 | 0.018 | 0.02 |  | 0.607 | 0.18 | 0.01 | 0.002 | 0.7094 | 34.77 | 38.54 | 50.22 | -10.2
14.09. | 94.858 | 3.036 | 0.984 | 0.136 | 0.144 | 0.002 | 0.026 | 0.018 | 0.021 |  | 0.588 | 0.175 | 0.01 | 0.002 | 0.7092 | 34.77 | 38.54 | 50.23
15.09. | 94.928 | 3.01 | 0.974 | 0.136 | 0.147 | 0.002 | 0.027 | 0.019 | 0.021 |  | 0.55 | 0.174 | 0.01 | 0.002 | 0.7088 | 34.78 | 38.55 | 50.25
20.09. | 95.16 | 2.775 | 0.926 | 0.13 | 0.141 | 0.003 | 0.026 | 0.018 | 0.019 |  | 0.631 | 0.159 | 0.01 | 0.002 | 0.7068 | 34.66 | 38.42 | 50.15 | -9.2
21.09. | 95.395 | 2.619 | 0.869 | 0.122 | 0.132 | 0.003 | 0.025 | 0.017 | 0.018 |  | 0.64 | 0.148 | 0.01 | 0.002 | 0.7047 | 34.57 | 38.33 | 50.1 |  |  | 0.0002 | 0.0002
22.09. | 95.2 | 2.75 | 0.915 | 0.129 | 0.139 | 0.003 | 0.026 | 0.018 | 0.018 |  | 0.634 | 0.156 | 0.01 | 0.002 | 0.7064 | 34.64 | 38.4 | 50.14
23.09. | 95.212 | 2.743 | 0.914 | 0.129 | 0.139 | 0.003 | 0.026 | 0.018 | 0.018 | 0.003 | 0.627 | 0.156 | 0.01 | 0.002 | 0.7063 | 34.64 | 38.4 | 50.15
24.09. | 95.337 | 2.658 | 0.885 | 0.126 | 0.137 | 0.003 | 0.025 | 0.018 | 0.018 |  | 0.63 | 0.151 | 0.01 | 0.002 | 0.7053 | 34.6 | 38.36 | 50.12
25.09. | 95.493 | 2.554 | 0.846 | 0.12 | 0.13 | 0.003 | 0.024 | 0.017 | 0.017 |  | 0.639 | 0.145 | 0.01 | 0.002 | 0.7039 | 34.54 | 38.29 | 50.09
26.09. | 95.625 | 2.467 | 0.814 | 0.115 | 0.124 | 0.003 | 0.023 | 0.016 | 0.016 |  | 0.646 | 0.139 | 0.01 | 0.002 | 0.7027 | 34.49 | 38.24 | 50.06 | -8.6
27.09. | 95.611 | 2.478 | 0.817 | 0.115 | 0.124 | 0.002 | 0.023 | 0.016 | 0.016 |  | 0.644 | 0.142 | 0.01 | 0.002 | 0.7028 | 34.49 | 38.24 | 50.06
28.09. | 95.521 | 2.533 | 0.838 | 0.118 | 0.127 | 0.003 | 0.024 | 0.017 | 0.016 |  | 0.645 | 0.146 | 0.01 | 0.002 | 0.7036 | 34.52 | 38.27 | 50.07 |  |  |  |  | 0
29.09. | 95.432 | 2.59 | 0.861 | 0.121 | 0.13 | 0.003 | 0.024 | 0.017 | 0.016 |  | 0.645 | 0.149 | 0.01 | 0.002 | 0.7044 | 34.55 | 38.31 | 50.09
30.09. | 95.359 | 2.643 | 0.88 | 0.124 | 0.134 | 0.003 | 0.025 | 0.017 | 0.018 |  | 0.636 | 0.149 | 0.01 | 0.002 | 0.7051 | 34.59 | 38.34 | 50.12
Середнє значення | 95.067 | 2.868 | 0.928 | 0.132 | 0.14 | 0.003 | 0.025 | 0.018 | 0.019 | 0.003 | 0.617 | 0.168 | 0.01 | 0.002 | 0.70738 | 34.6848 | 38.4484 | 50.17 | -9.45 |  | 0.0002 | 0.0002 | 0 | 2055118
Начальник Закарпатського ЛВУМГ | [6 empty] | Лукіта В.Ф. | [5 empty] | 03.10.2016р.
Підрозділу підприємства, якому підпорядкована лабораторія | [6 empty] | прізвище |  |  | підпис |  |  | дата
Начальник ВХАЛ | [6 empty] | Завадяк О.В. | [5 empty] | 03.10.2016р.
Лабораторія, де здійснювались аналізи газу | [6 empty] | прізвище |  |  | підпис |  |  | дата