## УПУ
ПАТ "Укртрансгаз"
філія УМГ "Прикарпаттрансгаз"
Хустське ЛВУМГ
Вимірювальна хіміко-аналітична лабораторія
Свідоцтво про атестацю № РВ-0060-15 чинне до 29.11.2020р.
ПАСПОРТ ФІЗИКО-ХІМІЧНИХ ПОКАЗНИКІВ ПРИРОДНОГО ГАЗУ
переданого Хустським ЛВУМГ та прийнятого ПАТ "Закарпатгаз"
ГРС "Воловець", "Перечин", "В.Березний" газопроводу "УПУ" за період
з 01.09.2016р. по 30.09.2016р.
Число місяця | Компонентний склад, % мол. | [13 empty] | при 20 оС, 101,325 кПа |  |  |  | Температура точки роси вологи (Р = 3,92 МПа), оС | Температура точка роси вуглеводнів, оС | Масова концентрація сірководню, г/м3 | Масова концентрація меркаптанової сірки, г/м3 | Маса механічних домішок, г/м3 | Місячна витрата газу, тис.м3
| метан | етан | пропан | ізо-бутан | н-бутан | нео-пентан | ізо-пентан | н-пентан | гексани та вищі | кисень | азот | діоксид вуглецю | гелій | водень | Густина, кг/м3 | Теплота згорання нижча, МДж/м3 | Теплота згорання вища, МДж/м3 | Число Воббе вище, МДж/м3
06.09. | 95.027 | 2.791 | 0.937 | 0.148 | 0.145 | 0.002 | 0.03 | 0.023 | 0.02 | 0.002 | 0.636 | 0.226 | 0.011 | 0.002 | 0.7084 | 34.66 | 38.42 | 50.1 | -20.2 |  | 0.0001 | 0.0002
13.09. | 95.001 | 2.868 | 0.916 | 0.148 | 0.145 | 0.002 | 0.029 | 0.022 | 0.021 | 0.001 | 0.62 | 0.214 | 0.011 | 0.002 | 0.7083 | 34.68 | 38.44 | 50.13 | -18.6 |  |  |  | 0
20.09. | 95.824 | 2.277 | 0.763 | 0.122 | 0.119 | 0.001 | 0.024 | 0.017 | 0.015 | 0.001 | 0.646 | 0.178 | 0.011 | 0.002 | 0.7014 | 34.39 | 38.13 | 49.97 | -20.5 |  | 0.0001 | 0.0002
27.09. | 95.579 | 2.381 | 0.838 | 0.134 | 0.131 | 0.001 | 0.027 | 0.019 | 0.016 | 0.001 | 0.661 | 0.199 | 0.011 | 0.002 | 0.7038 | 34.47 | 38.22 | 50 | -20.5 |  |  |  | 0
Середній розрахунок за місяць | 95.357 | 2.579 | 0.864 | 0.138 | 0.135 | 0.002 | 0.028 | 0.02 | 0.018 | 0.001 | 0.641 | 0.204 | 0.011 | 0.002 | 0.70548 | 34.55 | 38.303 | 50.05 | -19.95 |  | 0.0001 | 0.0002 | 0 | 344.216
| Начальник Хустського ЛВУМГ | [7 empty] | Шак В.Ю. | [7 empty] | 2016-10-03
| Підрозділу підприємства, якому підпорядкована лабораторія | [7 empty] | прізвище |  |  | підпис |  |  |  |  | дата
| Хімік ВХАЛ Хустського ЛВУМГ | [7 empty] | Шишола В.Й. | [7 empty] | 2016-10-03
| Лабораторія, де здійснювались аналізи газу | [7 empty] | прізвище |  |  | підпис |  |  |  |  | дата