## Прогрес
ПАТ "Укртрансгаз"
філія УМГ "Прикарпаттрансгаз"
Хустське ЛВУМГ
Вимірювальна хіміко-аналітична лабораторія
Свідоцтво про атестацю № РВ-0060-15 чинне до 29.11.2020р.
ПАСПОРТ ФІЗИКО-ХІМІЧНИХ ПОКАЗНИКІВ ПРИРОДНОГО ГАЗУ
переданого Хустським ЛВУМГ та прийнятого ПАТ "Закарпатгаз"
ГРС "Підполоззя" газопроводу "ПРОГРЕС" за період
з 01.09.2016р. по 30.09.2016р.
Число місяця | Компонентний склад, % мол. | [13 empty] | при 20 оС, 101,325 кПа |  |  |  | Температура точки роси вологи (Р = 3,92 МПа), оС | Температура точка роси вуглеводнів, оС | Масова концентрація сірководню, г/м3 | Масова концентрація меркаптанової сірки, г/м3 | Маса механічних домішок, г/м3 | Місячна витрата газу, тис.м3
| метан | етан | пропан | ізо-бутан | н-бутан | нео-пентан | ізо-пентан | н-пентан | гексани та вищі | кисень | азот | діоксид вуглецю | гелій | водень | Густина, кг/м3 | Теплота згорання нижча, МДж/м3 | Теплота згорання вища, МДж/м3 | Число Воббе вище, МДж/м3
01.09. | 94.735 | 3.055 | 0.973 | 0.151 | 0.154 | 0.002 | 0.03 | 0.022 | 0.02 | 0.001 | 0.618 | 0.227 | 0.01 | 0.002 | 0.7104 | 34.77 | 38.54 | 50.18 | -18.1
08.09. | 94.796 | 3.046 | 0.94 | 0.148 | 0.143 | 0.002 | 0.028 | 0.019 | 0.017 | 0.002 | 0.623 | 0.224 | 0.01 | 0.002 | 0.7095 | 34.73 | 38.49 | 50.15 | -16.4 |  | 0.0001 | 0.0002
15.09. | 95.128 | 2.745 | 0.91 | 0.146 | 0.144 | 0.001 | 0.029 | 0.021 | 0.019 | 0.001 | 0.635 | 0.209 | 0.01 | 0.002 | 0.7074 | 34.64 | 38.4 | 50.1 | -17.6 |  |  |  | 0
22.09. | 95.423 | 2.554 | 0.827 | 0.133 | 0.128 | 0.001 | 0.025 | 0.019 | 0.015 | 0.004 | 0.66 | 0.199 | 0.01 | 0.002 | 0.7046 | 34.5 | 38.25 | 50.01 | -20.1 |  | 0.0001 | 0.0002
29.09. | 95.687 | 2.344 | 0.781 | 0.124 | 0.122 | 0.001 | 0.025 | 0.018 | 0.017 | 0.004 | 0.684 | 0.181 | 0.01 | 0.002 | 0.7024 | 34.41 | 38.16 | 49.96 | -20.1 |  |  |  | 0
Середній розрахунок за місяць | 95.155 | 2.749 | 0.886 | 0.14 | 0.138 | 0.001 | 0.027 | 0.02 | 0.018 | 0.002 | 0.644 | 0.208 | 0.01 | 0.002 | 0.70686 | 34.61 | 38.368 | 50.08 | -18.46 |  | 0.0001 | 0.0002 | 0 | 22.582
| Начальник Хустського ЛВУМГ | [7 empty] | Шак В.Ю. | [7 empty] | 2016-10-03
| Підрозділу підприємства, якому підпорядкована лабораторія | [7 empty] | прізвище |  |  | підпис |  |  |  |  | дата
| Хімік ВХАЛ Хустського ЛВУМГ | [7 empty] | Шишола В.Й. | [7 empty] | 2016-10-03
| Лабораторія, де здійснювались аналізи газу | [7 empty] | прізвище |  |  | підпис |  |  |  |  | дата