## Паспорт
ПАТ "УКРТРАНСГАЗ"
Філія УМГ"Харківтрансгаз"
Запорізький ПМ Запорізького ЛВУМГ
Вимірювальна хіміко-аналітична лабораторія
Свідоцтво про атестацію № АВ-14-15 дійсне до 10.09.2020 р.
ПАСПОРТ ФІЗИКО-ХІМІЧНИХ ПОКАЗНИКІВ ПРИРОДНОГО ГАЗУ
переданого Запорізьким ЛВУМГ та прийнятого ПАТ "Запоріжгаз" по ГРС-Канцерівка, ГРС-2 м.Запоріжжя, ГРС-с.Миколай-Поле, ГРС-с.Лукашеве
з газопроводу ШДО,ШДКРІ за період з 01.09.2016 по 30.09.2016
Число місяця | Компонентний склад , % мол. | [11 empty] | Фізико-хімічні показники газу, при 20 ºС, 101,325 кПа | [5 empty] | Температура точки роси вологи (Р = 3.92 МПа) | Температура точки роси вуглеводів, ºС | Маса механічних домішок, г/100м3 | Масова концентрація меркаптанової сірки, г/м3 | Масова концентрація сірководню, г/м3
| метан C₁ | етан C₂ | пропан С₃ | ізо-бутан i-C₄ | н-бутан н C₄ | нео-пентан нео-C₅ | ізо-пентан i-C₅ | н-пентан н-C₅ | гексани та вищі C₆+ | Кисень О₂ | азот N₂ | діоксид вуглецю CO₂ | Густина, кг/м3 | Теплота згоряння нижча, МДж/м3(кВт⋅год/м3) | Теплота зоряння нижча кКал/м³ | Теплота згоряння вища, МДж/м3 (кВт⋅год/м3) | Теплота згоряння вища кКал/м³ | Число Воббе вище, МДж/м3 (кВт⋅год/м3)
1 | [23 empty] | 0
2 | 93.9898 | 3.2287 | 1.1085 | 0.1814 | 0.2038 | 0.0014 | 0.053 | 0.0413 | 0.0439 | 0.0087 | 0.9033 | 0.2363 | 0.7178 | 34.92 | 8341 | 38.677 | 9238 | 50.1022 | [5 empty] | 100.0001
3 | [23 empty] | 0
4 | [23 empty] | 0
5 | 94.0128 | 3.2017 | 1.1021 | 0.1829 | 0.2072 | 0.0013 | 0.0539 | 0.0393 | 0.047 | 0.009 | 0.9038 | 0.239 | 0.7177 | 34.915 | 8339 | 38.67 | 9237 | 50.096 | [5 empty] | 100 | ОК
6 | 94.1544 | 3.1609 | 1.0812 | 0.1772 | 0.198 | 0.0012 | 0.0486 | 0.0351 | 0.0383 | 0.0099 | 0.8598 | 0.2354 | 0.7163 | 34.88 | 8330 | 38.63 | 9227 | 50.096 | -9.9 | -5.9 | відсутні |  |  | 100 | ОК
7 | [23 empty] | 0
8 | 94.6916 | 2.9675 | 0.9974 | 0.1604 | 0.1662 | 0.0011 | 0.0367 | 0.0252 | 0.0122 | 0.009 | 0.7142 | 0.2184 | 0.7111 | 34.74 | 8298 | 38.4905 | 9193 | 50.08 |  |  |  | < 0,0002 | < 0,0001 | 99.9999
9 | [23 empty] | 0
10 | [23 empty] | 0
11 | [23 empty] | 0
12 | 94.8473 | 2.9029 | 0.9454 | 0.1517 | 0.1546 | 0.0017 | 0.034 | 0.0263 | 0.0114 | 0.0076 | 0.6949 | 0.2223 | 0.7096 | 34.69 | 8285 | 38.43 | 9179 | 50.07 | [5 empty] | 100.0001
13 | 94.5408 | 3.0373 | 0.9598 | 0.1462 | 0.1487 | 0.0016 | 0.0312 | 0.0252 | 0.0103 | 0.0075 | 0.8546 | 0.2369 | 0.7112 | 34.66 | 8278 | 38.4 | 9170 | 49.97 | [5 empty] | 100.0001
14 | [23 empty] | 0
15 | 93.1304 | 3.2997 | 0.9682 | 0.1155 | 0.1421 | 0.0015 | 0.0331 | 0.0268 | 0.0125 | 0.0087 | 2.058 | 0.2037 | 0.7179 | 34.31 | 8196 | 38.01 | 9080 | 49.2382 | -12.4 | -6.4 |  |  |  | 100.0002
16 | [23 empty] | 0
17 | [23 empty] | 0
18 | [23 empty] | 0
19 | 92.6661 | 3.5319 | 0.9885 | 0.1137 | 0.1413 | 0.0015 | 0.0334 | 0.0265 | 0.011 | 0.0102 | 2.2509 | 0.2251 | 0.7207 | 34.31 | 8195 | 38.01 | 9078 | 49.13 | [5 empty] | 100.0001
20 | 92.8572 | 3.4248 | 0.9438 | 0.1096 | 0.1351 | 0.0018 | 0.032 | 0.0255 | 0.0115 | 0.0095 | 2.2279 | 0.2214 | 0.7191 | 34.26 | 8182 | 37.95 | 9065 | 49.12 | -12 | -5.3 |  | < 0,0002 | < 0,0001 | 100.0001
21 | [23 empty] | 0
22 | 92.3897 | 3.887 | 0.9938 | 0.1144 | 0.1394 | 0.0016 | 0.0319 | 0.0258 | 0.0105 | 0.0105 | 2.1329 | 0.2624 | 0.7226 | 34.43 | 8223 | 38.14 | 9109 | 49.24 |  |  | відсутні |  |  | 99.9999
23 | [23 empty] | 0
24 | [23 empty] | 0
25 | [23 empty] | 0
26 | [23 empty] | 0
27 | 92.8908 | 3.4194 | 0.9676 | 0.123 | 0.1557 | 0.0019 | 0.0327 | 0.0259 | 0.011 | 0.0125 | 2.1619 | 0.1975 | 0.7194 | 34.33 | 8199 | 38.02 | 9082 | 49.2007 | -19.8 | -14.6 |  |  |  | 99.9999
28 | [23 empty] | 0
29 | 93.383 | 3.4531 | 0.9147 | 0.1111 | 0.1373 | 0.0021 | 0.0304 | 0.0232 | 0.0097 | 0.0105 | 1.75 | 0.1749 | 0.716 | 34.42 | 8222 | 38.13 | 9108 | 49.46 | [5 empty] | 100 | ОК
30 | [23 empty] | 0
| 1123.5539 | 39.5149 | 11.971 | 1.6871 | 1.9294 | 0.0187 | 0.4509 | 0.3461 | 0.2293 | 0.1136 | 17.5122 | 2.6733 |  | 414.865 | 99088 | 459.5575 | 109766 | 595.8031 | [5 empty] | 1200.0004
31 | [23 empty] | 0
| В.о. начальника Запорізького ЛВУМГ | [12 empty] | Бондаренко В.Г. | [6 empty] | 2016-09-30
|  | Підрозділу підприємства, якому підпорядкована ВХАЛ | [11 empty] | прізвище |  |  |  |  | підпис |  |  | дата
| Завідувач лабораторії | [12 empty] | Огородник Ю.В. | [6 empty] | 2016-09-30
|  | ВХАЛ, де здійснювались аналізи газу | [11 empty] | прізвище |  |  |  |  | підпис |  |  | дата

## Додаток
ПАТ "УКРТРАНСГАЗ"
Філія УМГ"Харківтрансгаз"
Запорізький ПМ Запорізького ЛВУМГ
Додаток до Паспорту фізико-хімічних показників природного газу
переданого Запорізьким ЛВУМГ та прийнятого ПАТ "Запоріжгаз" по ГРС-Канцерівка,
ГРС-2 м.Запоріжжя, ГРС-с.Миколай-Поле, ГРС-с.Лукашеве
з газопроводу-відводу ШДО, ШДКРІ за період з 01.08.2016 по 31.08.2016
| Число місяця | Обсяг газу, переданого за добу, м3 |  |  |  | Загальний обсяг газу, м3 | Теплота згоряння нижча, (за поточну добу та середньозважене значення за місяць) МДж/м3
|  | ГРС-Канцерівка | ГРС-2 м.Запоріжжя | ГРС-с.Миколай-Поле | ГРС-с.Лукашеве
| 1 | 2175.97 | 0.1056 | 1324.3579 | 1643.6953 | 5144.1288 | 0
| 2 | 1316.3647 | 0 | 1289.5067 | 1607.8685 | 4213.7399 | 34.92
| 3 | 5712.6281 | 0 | 1385.7313 | 1689.405 | 8787.7644 | 34.92
| 4 | 3707.0647 | 0.2313 | 1359.6122 | 1703.1194 | 6770.0276 | 34.92
| 5 | 3323.9763 | 0 | 1473.0677 | 1707.83 | 6504.874 | 34.915
| 6 | 1239.86 | 0.3566 | 1492.5012 | 1750.3517 | 4483.0695 | 34.88
| 7 | 1176.9701 | 0.2181 | 1417.5662 | 1669.6077 | 4264.3621 | 34.88
| 8 | 2184.7795 | 0 | 1308.0776 | 1652.2456 | 5145.1027 | 34.74
| 9 | 1827.7874 | 0.5702 | 1450.3051 | 1731.9481 | 5010.6108 | 34.74
| 10 | 1062.7156 | 0 | 1365.8456 | 1606.9287 | 4035.4899 | 34.74
| 11 | 1114.7559 | 0 | 1423.7712 | 1745.9838 | 4284.5109 | 34.74
| 12 | 3729.5579 | 0.5635 | 1338.6898 | 1648.8093 | 6717.6205 | 34.69
| 13 | 3065.4825 | 0 | 1737.4548 | 2089.9414 | 6892.8787 | 34.66
| 14 | 1302.3821 | 0 | 1661.6487 | 2034.314 | 4998.3448 | 34.66
| 15 | 4512.6206 | 0.2147 | 1582.9547 | 1689.2743 | 7785.0643 | 34.31
| 16 | 3019.7691 | 0 | 1551.894 | 1632.6348 | 6204.2979 | 34.31
| 17 | 4171.5537 | 0 | 1567.4052 | 1806.1945 | 7545.1534 | 34.31
| 18 | 2359.9081 | 0 | 1540.6774 | 1735.3064 | 5635.8919 | 34.31
| 19 | 3838.0227 | 0 | 1446.0715 | 1725.1639 | 7009.2581 | 34.31
| 20 | 2841.8918 | 0 | 1596.6506 | 1885.4031 | 6323.9455 | 34.26
| 21 | 1052.2789 | 0 | 1522.8475 | 1761.5538 | 4336.6802 | 34.26
| 22 | 711.3323 | 0 | 1326.834 | 1674.9658 | 3713.1321 | 34.43
| 23 | 3633.9908 | 0 | 1360.494 | 1636.8433 | 6631.3281 | 34.43
| 24 | 1060.1489 | 0 | 1406.515 | 1721.8442 | 4188.5081 | 34.43
| 25 | 1232.0126 | 0 | 1353.8962 | 1758.347 | 4344.2558 | 34.43
| 26 | 1855.6226 | 0 | 1530.3899 | 1814.2007 | 5200.2132 | 34.43
| 27 | 4622.1016 | 0 | 1648.6895 | 1971.0959 | 8241.887 | 34.33
| 28 | 1240.9778 | 0 | 1538.774 | 1810.887 | 4590.6388 | 34.33
| 29 | 2500.5496 | 0 | 1428.7625 | 1686.8108 | 5616.1229 | 34.42
| 30 | 1818.6556 | 0 | 1353.6479 | 1606.915 | 4779.2185 | 34.42
| 31 | 1133.1765 | 0 | 1284.0701 | 1699.6616 | 4116.9082 | 34.42
| Загальний обсяг газу, м3 | 74544.908 | 2.26 | 45068.71 | 53899.1506 | 173515.0286 | 33.5225
31
Начальник Запорізького ЛВУМГ |  |  |  |  | Дереновський О.Б.
| Керівник підрозділу підприємства |  |  |  | прізвище |  | підпис | дата
Начальник служби ГВ та М |  |  |  |  | Учуєв Г.М.
| Керівник служби, відповідальної за облік газу |  |  |  | прізвище |  | підпис | дата

## Лист1
Данные по объекту Быт (осн.) за 8/16. | [5 empty] | Данные по объекту Мотор Сiч (осн.) за 8/16. | [5 empty] | Данные по объекту ЮТЭ (осн.) за 8/16.
День | V, м3 | dP, кгс/м2 | Pабс, кгс/см2 | T, °C | ABC | День | V, м3 | dP, кгс/м2 | Pабс, кгс/см2 | T, °C | ABC | День | V, м3 | dP, кгс/м2 | Pабс, кгс/см2 | T, °C | ABC
1 | 2175.97 | 445.185 | 3.717 | 27.006 | A | 1 | 0 | 0 | 18.884 | 30.104 |  | 1 | 0 | 0 | 20.795 | 29.155 |  | 2175.97
2 | 1316.3647 | 135.173 | 3.69 | 26.934 | AB | 2 | 0 | 0 | 18.834 | 28.511 | B | 2 | 0 | 0 | 20.206 | 28.532 | B | 1316.3647
3 | 1972.2284 | 298.182 | 3.701 | 26.946 | AB | 3 | 0 | 0 | 18.803 | 29.949 | B | 3 | 3740.3997 | 58.323 | 23.214 | 26.279 | AB | 5712.6281
4 | 2445.9202 | 473.148 | 3.733 | 24.636 | A | 4 | 0 | 0 | 18.741 | 27.295 |  | 4 | 1261.1445 | 20.214 | 23.405 | 25.759 | A | 3707.0647
5 | 3323.9763 | 786.454 | 3.74 | 24.808 | AB | 5 | 0 | 0 | 18.714 | 29.083 | B | 5 | 0 | 0 | 22.658 | 27.985 | B | 3323.9763
6 | 1239.86 | 135.989 | 3.694 | 29.163 | A | 6 | 0 | 0 | 18.702 | 30.812 |  | 6 | 0 | 0 | 22.047 | 30.02 |  | 1239.86
7 | 1176.9701 | 52.516 | 3.659 | 30.096 | A | 7 | 0 | 0 | 18.673 | 31.581 |  | 7 | 0 | 0 | 21.419 | 30.611 |  | 1176.9701
8 | 2184.7795 | 374.559 | 3.711 | 24.389 | A | 8 | 0 | 0 | 18.596 | 26.992 |  | 8 | 0 | 0 | 20.74 | 26.193 |  | 2184.7795
9 | 1827.7874 | 291.775 | 3.704 | 26.212 | AB | 9 | 0 | 0 | 18.569 | 28.201 | B | 9 | 0 | 0 | 20.176 | 27.611 | B | 1827.7874
10 | 1062.7156 | 40.578 | 3.676 | 26.691 | AB | 10 | 0 | 0 | 18.528 | 27.519 | B | 10 | 0 | 0 | 19.612 | 27.284 | B | 1062.7156
11 | 1114.7559 | 46.308 | 3.655 | 29.484 | A | 11 | 0 | 0 | 18.523 | 30.686 |  | 11 | 0 | 0 | 19.118 | 30.368 |  | 1114.7559
12 | 3729.5579 | 862.312 | 3.744 | 21.758 | AB | 12 | 0 | 0 | 18.442 | 25.875 | B | 12 | 0 | 0 | 18.534 | 25.6 | B | 3729.5579
13 | 2801.3557 | 609.208 | 3.757 | 15.183 | A | 13 | 0 | 0 | 16.499 | 17.887 |  | 13 | 264.1268 | 9.784 | 23.888 | 17.476 | A | 3065.4825
14 | 1302.3821 | 57.906 | 3.693 | 16.72 | A | 14 | 0 | 0 | 16.17 | 17.92 |  | 14 | 0 | 0 | 23.951 | 17.48 |  | 1302.3821
15 | 2274.1143 | 381.706 | 3.723 | 20.496 | A | 15 | 0 | 0 | 16.168 | 23.269 |  | 15 | 2238.5063 | 33.526 | 23.281 | 21.411 | A | 4512.6206
16 | 1934.8405 | 256.151 | 3.698 | 21.354 | AB | 16 | 0 | 0 | 16.126 | 23.659 | B | 16 | 1084.9286 | 18.104 | 23.821 | 23.027 | AB | 3019.7691
17 | 4171.5537 | 1042.596 | 3.748 | 20.659 | AB | 17 | 0 | 0 | 16.105 | 26.157 | B | 17 | 0 | 0 | 23.37 | 25.479 | B | 4171.5537
18 | 2122.6326 | 345.747 | 3.701 | 24.912 | A | 18 | 0 | 0 | 16.085 | 28.122 |  | 18 | 237.2755 | 9.473 | 23.85 | 27.113 | A | 2359.9081
19 | 3838.0227 | 910.599 | 4.159 | 22.82 | AB | 19 | 0 | 0 | 16.05 | 27.537 | B | 19 | 0 | 0 | 23.818 | 26.712 | B | 3838.0227
20 | 2841.8918 | 631.392 | 4.257 | 26.348 | A | 20 | 0 | 0 | 15.955 | 29.966 |  | 20 | 0 | 0 | 23.293 | 29.288 |  | 2841.8918
21 | 1052.2789 | 37.687 | 4.181 | 29.579 | A | 21 | 0 | 0 | 15.918 | 30.849 |  | 21 | 0 | 0 | 22.765 | 30.103 |  | 1052.2789
22 | 711.3323 | 57.63 | 4.08 | 29.601 | A | 22 | 0 | 0 | 15.902 | 31.431 |  | 22 | 0 | 0 | 22.27 | 30.842 |  | 711.3323
23 | 3240.8259 | 814.264 | 4.01 | 26.869 | AB | 23 | 0 | 0 | 15.873 | 30.584 | B | 23 | 393.1649 | 7.737 | 24.008 | 30.165 | AB | 3633.9908
24 | 1060.1489 | 41.238 | 3.942 | 24.379 | A | 24 | 0 | 0 | 15.804 | 25.443 |  | 24 | 0 | 0 | 23.52 | 24.989 |  | 1060.1489
25 | 1232.0126 | 48.995 | 3.915 | 21.555 | AB | 25 | 0 | 0 | 15.757 | 22.663 | B | 25 | 0 | 0 | 22.942 | 22.319 | B | 1232.0126
26 | 1855.6226 | 275.223 | 3.942 | 19.61 | AB | 26 | 0 | 0 | 15.715 | 21.542 | B | 26 | 0 | 0 | 22.4 | 21.202 | B | 1855.6226
27 | 4622.1016 | 1228.471 | 4.033 | 20.545 | A | 27 | 0 | 0 | 15.712 | 25.081 |  | 27 | 0 | 0 | 21.951 | 24.805 |  | 4622.1016
28 | 1240.9778 | 59.74 | 3.922 | 24.822 | A | 28 | 0 | 0 | 15.692 | 26.24 |  | 28 | 0 | 0 | 21.485 | 25.665 |  | 1240.9778
29 | 2500.5496 | 498.569 | 3.969 | 24.702 | A | 29 | 0 | 0 | 15.679 | 28.209 |  | 29 | 0 | 0 | 21.048 | 27.646 |  | 2500.5496
30 | 1818.6556 | 249.144 | 4.227 | 26.598 | A | 30 | 0 | 0 | 15.654 | 28.924 |  | 30 | 0 | 0 | 20.597 | 28.513 |  | 1818.6556
31 | 1133.1765 | 96.814 | 3.968 | 19.336 | AB | 31 | 0 | 0 | 15.55 | 20.417 | B | 31 | 0 | 0 | 20.032 | 20.189 |  | 1133.1765
Итого | 65325.3615 | 384.919 | 3.839 | 24.154 | AB | Итого | 0 | 0 | 18.884 | 30.104 | B | Итого | 9219.5463 | 22.452 | 23.638 | 24.462 | AB
Данные по объекту Быт (осн.) за 8/16. | [5 empty] | Данные по объекту Николай-Поле (осн.) за 8/16. | [5 empty] | Данные по объекту Лукашево (осн.) за 8/16.
День | V, м3 | dP, кгс/м2 | Pабс, кгс/см2 | T, °C | ABC | День | V, м3 | dP, кгс/м2 | Pабс, кгс/см2 | T, °C | ABC | День | V, м3 | dP, кгс/м2 | Pабс, кгс/см2 | T, °C | ABC
1 | 0.1056 | 0 | 2.933 | 32.445 | A | 1 | 1324.3579 | 625.358 | 2.888 | 28.119 |  | 1 | 1643.6953 | 430.227 | 2.829 | 26.95 | A
2 | 0 | 0 | 2.916 | 31.058 | B | 2 | 1289.5067 | 579.004 | 2.883 | 27.108 | B | 2 | 1607.8685 | 403.962 | 2.817 | 26.783 | AB
3 | 0 | 0 | 2.937 | 30.628 | B | 3 | 1385.7313 | 667.82 | 2.876 | 27.114 | B | 3 | 1689.405 | 453.818 | 2.817 | 27.433 | AB
4 | 0.2313 | 0 | 2.917 | 28.825 | A | 4 | 1359.6122 | 646.946 | 2.856 | 24.887 |  | 4 | 1703.1194 | 460.351 | 2.797 | 25.279 | A
5 | 0 | 0 | 2.923 | 30.391 | B | 5 | 1473.0677 | 758.183 | 2.857 | 26.586 | B | 5 | 1707.83 | 462.725 | 2.802 | 26.92 | AB
6 | 0.3566 | 0 | 2.959 | 32.835 | A | 6 | 1492.5012 | 801.093 | 2.888 | 28.949 |  | 6 | 1750.3517 | 511.445 | 2.828 | 28.916 | A
7 | 0.2181 | 0 | 2.933 | 33.074 | A | 7 | 1417.5662 | 721.584 | 2.906 | 29.377 |  | 7 | 1669.6077 | 468.769 | 2.839 | 29.835 | A
8 | 0 | 0 | 2.923 | 28.557 |  | 8 | 1308.0776 | 597.421 | 2.842 | 23.984 |  | 8 | 1652.2456 | 440.469 | 2.786 | 24.618 | A
9 | 0.5702 | 0 | 2.947 | 29.628 | AB | 9 | 1450.3051 | 733.654 | 2.862 | 25.896 | B | 9 | 1731.9481 | 487.566 | 2.801 | 26.185 | AB
10 | 0 | 0 | 2.922 | 30.066 | B | 10 | 1365.8456 | 642.432 | 2.873 | 26.779 | B | 10 | 1606.9287 | 406.301 | 2.801 | 26.675 | AB
11 | 0 | 0 | 2.915 | 32.47 |  | 11 | 1423.7712 | 710.192 | 2.89 | 28.432 |  | 11 | 1745.9838 | 502.881 | 2.823 | 29.212 | A
12 | 0.5635 | 0 | 2.93 | 27.705 | AB | 12 | 1338.6898 | 610.744 | 2.855 | 23.428 | B | 12 | 1648.8093 | 431.394 | 2.78 | 24.461 | AB
13 | 0 | 0 | 2.94 | 18.446 |  | 13 | 1737.4548 | 1058.652 | 2.77 | 14.873 |  | 13 | 2089.9414 | 702.372 | 2.685 | 15.503
14 | 0 | 0 | 2.919 | 18.627 |  | 14 | 1661.6487 | 900.884 | 2.779 | 14.529 |  | 14 | 2034.314 | 643.906 | 2.681 | 14.823
15 | 0.2147 | 0 | 2.876 | 25.319 | A | 15 | 1582.9547 | 852.1 | 2.835 | 19.865 |  | 15 | 1689.2743 | 445.544 | 2.767 | 20.681 | A
16 | 0 | 0 | 2.862 | 25.26 | B | 16 | 1551.894 | 787.298 | 2.832 | 21.16 | B | 16 | 1632.6348 | 401.981 | 2.756 | 22.269 | AB
17 | 0 | 0 | 2.83 | 26.878 | B | 17 | 1567.4052 | 855.07 | 2.866 | 23.853 | B | 17 | 1806.1945 | 515.084 | 2.774 | 24.029 | AB
18 | 0 | 0 | 2.775 | 28.132 |  | 18 | 1540.6774 | 837.562 | 2.887 | 25.756 | A | 18 | 1735.3064 | 470.737 | 2.787 | 25.678 | A
19 | 0 | 0 | 2.713 | 28.465 | B | 19 | 1446.0715 | 724.619 | 2.89 | 25.052 | AB | 19 | 1725.1639 | 461.554 | 2.789 | 25.344 | AB
20 | 0 | 0 | 2.672 | 30.292 |  | 20 | 1596.6506 | 875.393 | 2.93 | 27.463 | A | 20 | 1885.4031 | 573.916 | 2.809 | 27.879 | A
21 | 0 | 0 | 2.623 | 30.976 |  | 21 | 1522.8475 | 803.983 | 2.941 | 27.84 |  | 21 | 1761.5538 | 494.774 | 2.826 | 28.35 | A
22 | 0 | 0 | 2.592 | 32.066 |  | 22 | 1326.834 | 606.624 | 2.918 | 29.088 |  | 22 | 1674.9658 | 449.333 | 2.832 | 29.57 | A
23 | 0 | 0 | 2.549 | 31.762 | B | 23 | 1360.494 | 650.763 | 2.885 | 28.664 | B | 23 | 1636.8433 | 429.717 | 2.838 | 28.9 | AB
24 | 0 | 0 | 2.524 | 26.177 |  | 24 | 1406.515 | 691.568 | 2.816 | 22.759 |  | 24 | 1721.8442 | 461.396 | 2.756 | 22.186 | A
25 | 0 | 0 | 2.625 | 23.12 | B | 25 | 1353.8962 | 597.007 | 2.735 | 19.315 | B | 25 | 1758.347 | 469.93 | 2.727 | 20.037 | AB
26 | 0 | 0 | 2.645 | 21.172 | B | 26 | 1530.3899 | 772.353 | 2.719 | 18.353 | AB | 26 | 1814.2007 | 503.261 | 2.707 | 18.807 | AB
27 | 0 | 0 | 2.662 | 25.295 |  | 27 | 1648.6895 | 951.534 | 2.765 | 22.316 |  | 27 | 1971.0959 | 624.008 | 2.725 | 22.186 | A
28 | 0 | 0 | 2.65 | 27.745 |  | 28 | 1538.774 | 846.019 | 2.782 | 24.491 |  | 28 | 1810.887 | 525.585 | 2.76 | 24.82 | A
29 | 0 | 0 | 2.623 | 29.676 |  | 29 | 1428.7625 | 724.09 | 2.816 | 26.901 |  | 29 | 1686.8108 | 447.132 | 2.785 | 27.576 | A
30 | 0 | 0 | 2.568 | 29.833 | B | 30 | 1353.6479 | 635.159 | 2.832 | 27.218 | AB | 30 | 1606.915 | 401.57 | 2.776 | 27.138 | AB
31 | 0 | 0 | 2.42 | 21.598 | B | 31 | 1284.0701 | 574.01 | 2.702 | 18.22 | B | 31 | 1699.6616 | 445.185 | 2.666 | 17.767 | AB
Итого | 2.26 | 0 | 2.933 | 32.445 | AB | Итого | 45068.7102 | 736.746 | 2.844 | 24.464 | AB | Итого | 53899.1506 | 481.513 | 2.78 | 24.736 | AB