## Паспорт
ПАТ "УКРТРАНСГАЗ"
Філія УМГ"Харківтрансгаз"
Сєвєродонецьке ЛВУМГ
Вимірювальна хіміко-аналітична лабораторія
Свідоцтво про атестацію № РЬ 089/2014 дійсне до 06.06.2017 р.
ПАСПОРТ ФІЗИКО-ХІМІЧНИХ ПОКАЗНИКІВ ПРИРОДНОГО ГАЗУ
переданого Краматорським ЛВУМГ та прийнятого УГГ "Бердянськ" по ГРС Бердянськ.
з газопроводу Маріуполь -Бердянськ за період з 01.09.2016р. по 30.09.2016р.
| число місяця | Компонентний склад, % мол. | [9 empty] | Точка роси вологи (Р=3,92 МПа) | Точка роси вуглеводнів , 0С | Густина, кг/м3 | Теплота згоряння нижча, ккал/м3 | Число Воббе вище, ккал/м3 | Теплота згоряння нижча, МДж/м3 | Число Воббе вище МДж/м3 | Маса механ. домішок, г/100м3 | Масова концентрація меркаптанової сірки, г/м3 | Масова концентрація сірководню, г/м3
|  | Метан | Этан | Пропан | і-Бутан | н-Бутан | Пентани | Гексан та вищі | Азот | Діоксид вуглецю | Кисень
при 200С; 101,325 кПа
| 1 | 92.4117 | 4.0267 | 0.9986 | 0.1263 | 0.2052 | 0.1401 | 0.1565 | 1.6268 | 0.2995 | 0.0086 | -6.9 | -4.5 | 0.7289 | 8350 | 11884.45 | 34.96 | 49.757 | відс. | 0.005 | 0.0001 | 100
| 2 | [20 empty] | 0
| 3 | [20 empty] | 0
| 4 | [20 empty] | 0
| 5 | [20 empty] | 0
| 6 | 92.3863 | 4.0138 | 1.0106 | 0.1313 | 0.2193 | 0.1432 | 0.0857 | 1.6566 | 0.3435 | 0.0097 |  |  | 0.728 | 8327 | 11860 | 34.86 | 49.66 |  |  |  | 100 | ОК
| 7 | [20 empty] | 0
| 8 | [20 empty] | 0
| 9 | [20 empty] | 0
| 10 | [20 empty] | 0
| 11 | [20 empty] | 0
| 12 | [20 empty] | 0
| 13 | 92.5672 | 4.0178 | 0.9816 | 0.1342 | 0.2088 | 0.1022 | 0.0799 | 1.5972 | 0.3031 | 0.008 |  |  | 0.7256 | 8318 | 11868 | 34.83 | 49.69 |  |  |  | 100 | ОК
| 14 | [20 empty] | 0
| 15 | [20 empty] | 0
| 16 | [20 empty] | 0
| 17 | [20 empty] | 0
| 18 | [20 empty] | 0
| 19 | [20 empty] | 0
| 20 | 92.5296 | 3.959 | 0.99 | 0.1322 | 0.2174 | 0.1502 | 0.0919 | 1.6189 | 0.3018 | 0.009 | -7.2 | -3.9 | 0.7271 | 8331 | 11873 | 34.88 | 49.71 |  |  |  | 100 | ОК
| 21 | [20 empty] | 0
| 22 | [20 empty] | 0
| 23 | [20 empty] | 0
| 24 | [20 empty] | 0
| 25 | [20 empty] | 0
| 26 | [20 empty] | 0
| 27 | 92.3544 | 3.9647 | 1.0035 | 0.1628 | 0.2119 | 0.1554 | 0.1803 | 1.6357 | 0.3183 | 0.013 |  |  | 0.7307 | 8363 | 11888 | 35.01 | 49.77 |  |  |  | 100 | ОК
| 28 | [20 empty] | 0
| 29 | [20 empty] | 0
| 30 | [20 empty] | 0
| 31 | [20 empty] | 0
|  | Начальник Сєвєродонецького ЛВУМГ | [12 empty] | Ю.О. Головко
|  |  | Підрозділу підприємства, якому підпорядкована ВХАЛ | [8 empty] | підпис |  |  | прізвище
|  | Інженер ВХАЛ | [12 empty] | М.О. Єрьоменко
|  |  | ВХАЛ, де здійснювались аналізи газу | [8 empty] | підпис |  |  | прізвище
- червоним виділено Зразок для введення своїх даних

## Додаток
ПАТ "УКРТРАНСГАЗ"
Філія УМГ"Харківтрансгаз"
Краматорське ЛВУМГ
Додаток до Паспорту фізико-хімічних показників природного газу
переданого Краматорським ЛВУМГ та прийнятого УГГ "Бердянськ" по ГРС Бердянськ.
з газопроводу Маріуполь -Бердянськ за період з 01.09.2016р. По 30.09.2016р.
| Число місяця | Обсяг газу, переданого за добу, м3 | [19 empty] | Загальний обсяг газу, м3 | Теплота згоряння ниижа, (за поточну добу та середньозважене значення за місяць) МДж/м3
ГРС Бердянськ
| 1 | 40745.82 | [19 empty] | 40745.82 | 34.96 | Если в первом числе месяца у нас не было измерения ФХП, то в X15 вводим последнее значение Теплоты сгорания низшей вручную из прошлого месяца!
| 2 | 41144.98 | [19 empty] | 41144.98 | 34.96
| 3 | 37710.68 | [19 empty] | 37710.68 | 34.96
| 4 | 35439.79 | [19 empty] | 35439.79 | 34.96
| 5 | 38403.79 | [19 empty] | 38403.79 | 34.96
| 6 | 39880.11 | [19 empty] | 39880.11 | 34.86
| 7 | 38575.07 | [19 empty] | 38575.07 | 34.86
| 8 | 40556.56 | [19 empty] | 40556.56 | 34.86
| 9 | 40385.98 | [19 empty] | 40385.98 | 34.86
| 10 | 37432.19 | [19 empty] | 37432.19 | 34.86
| 11 | 36130.63 | [19 empty] | 36130.63 | 34.86
| 12 | 38691.23 | [19 empty] | 38691.23 | 34.86
| 13 | 35439.02 | [19 empty] | 35439.02 | 34.83
| 14 | 39098.21 | [19 empty] | 39098.21 | 34.83
| 15 | 42590.52 | [19 empty] | 42590.52 | 34.83
| 16 | 40262.89 | [19 empty] | 40262.89 | 34.83
| 17 | 36535.46 | [19 empty] | 36535.46 | 34.83
| 18 | 38077.2 | [19 empty] | 38077.2 | 34.83
| 19 | 43542.09 | [19 empty] | 43542.09 | 34.83
| 20 | 39578.84 | [19 empty] | 39578.84 | 34.88
| 21 | 45496.43 | [19 empty] | 45496.43 | 34.88
| 22 | 45601.99 | [19 empty] | 45601.99 | 34.88
| 23 | 45650.02 | [19 empty] | 45650.02 | 34.88
| 24 | 47158.73 | [19 empty] | 47158.73 | 34.88
| 25 | 48387.08 | [19 empty] | 48387.08 | 34.88
| 26 | 59124.82 | [19 empty] | 59124.82 | 34.88
| 27 | 58401.93 | [19 empty] | 58401.93 | 35.01
| 28 | 61231.99 | [19 empty] | 61231.99 | 35.01
| 29 | 69342.3 | [19 empty] | 69342.3 | 35.01
| 30 | 65885.58 | [19 empty] | 65885.58 | 35.01
| Загальний обсяг газу, м3 | 1326501.93 | 0 | 0 | 0 | 0 | 0 | 0 | 0 | 0 | 0 | 0 | 0 | 0 | 0 | 0 | 0 | 0 | 0 | 0 | 0 | 1326501.93 | 34.9022 | Столбец X не трогать, данные пересчитываются и переносятся из Паспорта!
| 31 | [21 empty] | 34.9022
|  | Начальник Краматорського ЛВУМГ | [19 empty] | С.Г. Таушан
|  |  | Керівник підрозділу підприємства | [11 empty] | підпис | [6 empty] | прізвище
|  | Начальник служби ГВ та М | [18 empty] | А.М. Левкович
|  |  | Керівник служби, відповідальної за облік газу | [11 empty] | підпис | [6 empty] | прізвище

## Лист1
Данные по объекту Бердянск (осн.) за 9/16.
День | V, м3 | dP, кгс/м2 | Pизб, кгс/см2 | T, °C | ABC
1 | 40745.82 | 195.973 | 2.84 | 16.37
2 | 41144.98 | 199.849 | 2.86 | 17.33 | B
3 | 37710.68 | 172.717 | 2.85 | 17.65
4 | 35439.79 | 149.752 | 2.84 | 18.68
5 | 38403.79 | 172.49 | 2.85 | 18.61
6 | 39880.11 | 192.306 | 2.86 | 20.22
7 | 38575.07 | 180.537 | 2.86 | 19.08
8 | 40556.56 | 191.509 | 2.85 | 18.64 | B
9 | 40385.98 | 193.248 | 2.85 | 18.61
10 | 37432.19 | 170.282 | 2.84 | 16.37
11 | 36130.63 | 156.549 | 2.82 | 16.33
12 | 38691.23 | 180.788 | 2.83 | 16.93
13 | 35439.02 | 152.316 | 2.83 | 18.77
14 | 39098.21 | 183.356 | 2.81 | 16.9
15 | 42590.52 | 213.824 | 2.8 | 13.36 | B
16 | 40262.89 | 193.854 | 2.8 | 15.38
17 | 36535.46 | 161.346 | 2.8 | 15.45
18 | 38077.2 | 176.067 | 2.77 | 13.09
19 | 43542.09 | 229.965 | 2.83 | 13.71
20 | 39578.84 | 187.253 | 2.83 | 15.69
21 | 45496.43 | 236.327 | 2.85 | 10.41
22 | 45601.99 | 242.078 | 2.84 | 11.31 | B
23 | 45650.02 | 245.486 | 2.8 | 10.54
24 | 47158.73 | 261.03 | 2.8 | 10.71
25 | 48387.08 | 276.044 | 2.88 | 11.99
26 | 59124.82 | 393.775 | 2.86 | 8.76
27 | 58401.93 | 380.155 | 2.87 | 9.74
28 | 61231.99 | 418.575 | 2.87 | 9.59
29 | 69342.3 | 544.132 | 2.85 | 9.9 | B
30 | 65885.58 | 486.051 | 2.86 | 9.31
Итого | 1326501.93 | 195.973 | 2.84 | 16.37 | B
Итого | 1236798,71* | 198.069 | 2.83 | 21,75* | ABC