## Лист1
ПАТ "УКРТРАНСГАЗ"
Філія "УМГ"ПРИКАРПАТТРАНСГАЗ"
Богородчанське ЛВУМГ
Вимірювальна хіміко-аналітична лабораторія
Свідоцтво про атестацію № ІФ 760 дійсне до 12 червня 2019 р.
ПАСПОРТ ФІЗИКО-ХІМІЧНИХ ПОКАЗНИКІВ ПРИРОДНОГО ГАЗУ
переданого Богородчанським ЛВУМГ та прийнятого ПАТ "Івано-Франківськгаз"
на ГРС-Старий Лисець
з ГРС-Старий Лисець за період з 05.09.2016 р. по 03.10.2016 р.
Число місяця | Компонентний склад, % мол. | [11 empty] | при 20°С; 101,325 кПа | [5 empty] | Температура точки роси вологи (Р=3.92 Мпа), ºС | Маса механічних домішок, мг/м³ | Масова концентрація меркаптанової сірки, мг/м³ | Масова концентрація сірководню, мг/м³
| метан C1 | етан C2 | пропан C3 | ізо-бутан i-C4 | н-бутан н-C4 | нео-пентан нео-C5 | ізо-пентан i-C5 | н-пентан н-C5 | гексани та вищі C6+ | Кисень О2 | азот N2 | діоксид вуглецю CO2 | густина кг/м³ | теплота зоряння вища МДж/м³ | теплота зоряння вища кКал/м³ | теплота зоряння нижча МДж/м³ | теплота зоряння нижча кКал/м³ | число Воббе вище МДж/м³
5 | 90.6085 | 4.238 | 1.9585 | 0.2937 | 0.4933 | 0.0011 | 0.1096 | 0.0886 | 0.1646 | 0.004 | 0.7811 | 1.259 | 0.7581 | 39.7395 | 9491.6165 | 35.9057 | 8575.9291 | 50.0911 |  | не виявлено | 0.194 | 0.054 | 100 | ОК
12 | 92.3521 | 4.4709 | 0.3564 | 0.0587 | 0.1002 | 0.0005 | 0.0432 | 0.051 | 0.2009 | 0.0046 | 1.1338 | 1.2277 | 0.7295 | 38.2048 | 9125.0597 | 34.4775 | 8234.8094 | 49.0892 |  |  |  |  | 100 | ОК
19 | 91.3351 | 3.8228 | 1.7643 | 0.2863 | 0.5049 | 0.0013 | 0.1222 | 0.0999 | 0.2325 | 0.0038 | 0.6637 | 1.1632 | 0.7543 | 39.7184 | 9486.5769 | 35.8833 | 8570.579 | 50.1901 |  |  |  |  | 100 | ОК
26 | 92.3384 | 4.7924 | 0.3058 | 0.0474 | 0.0834 | 0.0003 | 0.0309 | 0.0312 | 0.1512 | 0.0056 | 0.9737 | 1.2397 | 0.7275 | 38.1937 | 9122.4085 | 34.4656 | 8231.9671 | 49.1447 |  |  |  |  | 100 | ОК
0
Об'єм природного газу, який відповідає даному паспорту ФХП для ГРС-Старий Лисець, у вересні становить 218 022 м³.
| Головний інженер Богородчанського ЛВУМГ | [9 empty] | В. Опацький | [6 empty] | 05.10.2016 р.
| Хімік ВХАЛ Богородчанського ЛВУМГ | [9 empty] | Н.Сапіжак | [6 empty] | 05.10.2016 р.

## Отчет о совместимости
Отчет о совместимости для Пролетарка червень закачка 2012.xls
Дата отчета: 13.06.2012 15:12
Некоторые свойства данной книги не поддерживаются более ранними версиями Excel. Открытие книги в более ранней версии Excel или ее сохранение в формате более ранней версии приведет к потере или ограничению функциональности этих свойств.
Несущественная потеря точности | Число экземпляров | Версия
Некоторые ячейки или стили в этой книге содержат форматирование, не поддерживаемое выбранным форматом файла. Эти форматы будут преобразованы в наиболее близкий из имеющихся форматов. | 14 | Excel 97-2003