## Лист1
ПАТ "УКРТРАНСГАЗ"
Філія "УМГ"Прикарпаттрансгаз"
Долинське ЛВУМГ
Вимірювальна хіміко-аналітична лабораторія
Свідоцтво про атестацію № ІФ 757 дійсне до 28.05.2019 р.
ПАСПОРТ ФІЗИКО-ХІМІЧНИХ ПОКАЗНИКІВ ПРИРОДНОГО ГАЗУ
переданого Долинським ЛВУМГ та прийнятого ПАТ "Івано-Франківськгаз" на ГРС Вигода, ГРС Мислівка, ГРС Вишків
з газопроводу "ДУГ - 1" за період з 01.09.2016 року. по 30.09.2016 року
Число місяця | Компонентний склад, % мол. | [11 empty] | при 20°С; 101,325 кПа |  |  |  |  | Температура точки роси вологи (Р=3.92 Мпа), ºС | Маса механічних домішок, мг/м³ | Масова концентрація меркаптанової сірки, мг/м³ | Масова концентрація сірководню, мг/м³ | Витрата газу за місяць V, м³
| метан C1 | етан C2 | пропан C3 | ізо-бутан i-C4 | н-бутан н C4 | нео-пентан нео-C5 | ізо-пентан i-C5 | н-пентан н-C5 | гексани та вищі C6+ | Кисень О2 | азот N2 | діоксид вуглецю CO2 | густина кг/м³ | теплота зоряння нижча МДж/м³ | теплота зоряння нижча кКал/м³ | число Воббе вище МДж/м³ | число Воббе вище кКал/м³
6 | 91.846 | 4.3907 | 0.694 | 0.0849 | 0.1127 | 0.0006 | 0.0305 | 0.0247 | 0.0597 | 0.0078 | 1.4032 | 1.3452 | 0.7314 | 34.3088 | 8195 | 48.7885 | 11653 | 0.6 | 0 | 0.0002 | 0.0002 | 116923 | 100 | ОК
13 | 91.8102 | 4.3767 | 0.6926 | 0.0857 | 0.1151 | 0.0008 | 0.0308 | 0.0245 | 0.1064 | 0.0092 | 1.4077 | 1.3403 | 0.7327 | 34.3671 | 8208 | 48.8251 | 11662 | 1.5 |  |  |  |  | 100 | ОК
20 | 91.787 | 4.3974 | 0.6951 | 0.0866 | 0.1159 | 0.0007 | 0.0308 | 0.0248 | 0.1045 | 0.0076 | 1.4034 | 1.3462 | 0.7329 | 34.3729 | 8210 | 48.8275 | 11662 | 1.1 |  |  |  |  | 100 | ОК
27 | 91.8031 | 4.3889 | 0.6942 | 0.0867 | 0.116 | 0.002 | 0.0341 | 0.0269 | 0.075 | 0.0101 | 1.4276 | 1.3354 | 0.7321 | 34.3339 | 8201 | 48.7987 | 11655 | 1.9 |  |  |  |  | 100 | ОК
| Начальник Долинського ЛВУМГ .2016р | [8 empty] | Бойко В. Т. | [6 empty] | 04.10.2016р.
| Підрозділу підприємства, якому підпорядкована ХАЛ | [8 empty] | прізвище |  | підпис |  |  |  |  | дата
| В. о. інженера - лаборанта 2 к. .2016р | [8 empty] | Тишківський М. Й. | [6 empty] | 04.10.2016р.
| ХАЛ, де здійснювались аналізи газу | [8 empty] | прізвище |  | підпис |  |  |  |  | дата

## Отчет о совместимости
Отчет о совместимости для Пролетарка червень закачка 2012.xls
Дата отчета: 13.06.2012 15:12
Некоторые свойства данной книги не поддерживаются более ранними версиями Excel. Открытие книги в более ранней версии Excel или ее сохранение в формате более ранней версии приведет к потере или ограничению функциональности этих свойств.
Несущественная потеря точности | Число экземпляров | Версия
Некоторые ячейки или стили в этой книге содержат форматирование, не поддерживаемое выбранным форматом файла. Эти форматы будут преобразованы в наиболее близкий из имеющихся форматов. | 14 | Excel 97-2003