## Лист1
ПАТ "УКРТРАНСГАЗ"
Філія "УМГ"Прикарпаттрансгаз"
Долинське ЛВУМГ
Вимірювальна хіміко-аналітична лабораторія
Свідоцтво про атестацію № ІФ 757 дійсне до 28.05.2019 р.
ПАСПОРТ ФІЗИКО-ХІМІЧНИХ ПОКАЗНИКІВ ПРИРОДНОГО ГАЗУ
переданого Долинським ЛВУМГ та прийнятого ПАТ "Івано-Франківськгаз" на ПЗГ ТОК
з КС Долина за період з 01.09.2016 року. по 30.09.2016 року
Число місяця | Компонентний склад, % мол. | [11 empty] | при 20°С; 101,325 кПа |  |  |  |  | Температура точки роси вологи (Р=3.92 Мпа), ºС | Маса механічних домішок, мг/м³ | Масова концентрація меркаптанової сірки, мг/м³ | Масова концентрація сірководню, мг/м³ | Витрата газу за місяць V, м³
| метан C1 | етан C2 | пропан C3 | ізо-бутан i-C4 | н-бутан н C4 | нео-пентан нео-C5 | ізо-пентан i-C5 | н-пентан н-C5 | гексани та вищі C6+ | Кисень О2 | азот N2 | діоксид вуглецю CO2 | густина кг/м³ | теплота зоряння нижча МДж/м³ | теплота зоряння нижча кКал/м³ | число Воббе вище МДж/м³ | число Воббе вище кКал/м³
6 | 91.8442 | 4.393 | 0.6944 | 0.0868 | 0.1154 | 0.0015 | 0.0305 | 0.0247 | 0.0608 | 0.0071 | 1.3964 | 1.3452 | 0.7315 | 34.318 | 8197 | 48.7976 | 11655 | 0.6 | 0 | 0.0002 | 0.0002 | 178359 | 100 | ОК
13 | 91.793 | 4.3821 | 0.6942 | 0.0864 | 0.116 | 0.0011 | 0.0309 | 0.0247 | 0.1037 | 0.0105 | 1.4159 | 1.3415 | 0.7328 | 34.3643 | 8208 | 48.8183 | 11660 | 1.5 |  |  |  |  | 100 | ОК
20 | 92.7297 | 4.6212 | 0.4153 | 0.0761 | 0.1329 | 0.0012 | 0.0592 | 0.0586 | 0.0433 | 0.0046 | 0.5153 | 1.3426 | 0.7262 | 34.5768 | 8259 | 49.3471 | 11786 | 10.4 |  |  |  |  | 100 | ОК
27 | 91.1353 | 6.3193 | 0.1574 | 0.0037 | 0.0089 | 0.0006 | 0.0074 | 0.009 | 0.0078 | 0.0087 | 0.523 | 1.8189 | 0.7319 | 34.4219 | 8222 | 48.934 | 11688 | 9.1 |  |  |  |  | 100 | ОК
| Начальник Долинського ЛВУМГ .2016р | [8 empty] | Бойко В. Т. | [6 empty] | 04.10.2016р.
| Підрозділу підприємства, якому підпорядкована ХАЛ | [8 empty] | прізвище |  | підпис |  |  |  |  | дата
| В. о. інженера - лаборанта 2 к. .2016р | [8 empty] | Тишківський М. Й. | [6 empty] | 04.10.2016р.
| ХАЛ, де здійснювались аналізи газу | [8 empty] | прізвище |  | підпис |  |  |  |  | дата

## Отчет о совместимости
Отчет о совместимости для Пролетарка червень закачка 2012.xls
Дата отчета: 13.06.2012 15:12
Некоторые свойства данной книги не поддерживаются более ранними версиями Excel. Открытие книги в более ранней версии Excel или ее сохранение в формате более ранней версии приведет к потере или ограничению функциональности этих свойств.
Несущественная потеря точности | Число экземпляров | Версия
Некоторые ячейки или стили в этой книге содержат форматирование, не поддерживаемое выбранным форматом файла. Эти форматы будут преобразованы в наиболее близкий из имеющихся форматов. | 14 | Excel 97-2003