## Лист1
ПАТ "УКРТРАНСГАЗ"
Філія "УМГ"Прикарпаттрансгаз"
Долинське ЛВУМГ
Вимірювальна хіміко-аналітична лабораторія
Свідоцтво про атестацію № ІФ 757 дійсне до 28.05.2019 р.
ПАСПОРТ ФІЗИКО-ХІМІЧНИХ ПОКАЗНИКІВ ПРИРОДНОГО ГАЗУ
переданого Долинським ЛВУМГ та прийнятого ПАТ "Івано-Франківськгаз" на ГРС Цвітова
з газопроводу "Торжок - Долина" за період з 01.09.2016 року. по 30.09.2016 року
Число місяця | Компонентний склад, % мол. | [11 empty] | при 20°С; 101,325 кПа |  |  |  |  | Температура точки роси вологи (Р=3.92 Мпа), ºС | Маса механічних домішок, мг/м³ | Масова концентрація меркаптанової сірки, мг/м³ | Масова концентрація сірководню, мг/м³ | Витрата газу за місяць V, м³
| метан C1 | етан C2 | пропан C3 | ізо-бутан i-C4 | н-бутан н C4 | нео-пентан нео-C5 | ізо-пентан i-C5 | н-пентан н-C5 | гексани та вищі C6+ | Кисень О2 | азот N2 | діоксид вуглецю CO2 | густина кг/м³ | теплота зоряння нижча МДж/м³ | теплота зоряння нижча кКал/м³ | число Воббе вище МДж/м³ | число Воббе вище кКал/м³
6 | 89.9531 | 4.8647 | 1.1327 | 0.1242 | 0.1965 | 0.0032 | 0.0522 | 0.0421 | 0.0588 | 0.0051 | 1.6458 | 1.9216 | 0.7504 | 34.5256 | 8246 | 48.4487 | 11572 | -5.1 | 0 | 0.0002 | 0.0002 | 30923 | 100 | ОК
13 | 89.9249 | 4.8777 | 1.1346 | 0.1248 | 0.198 | 0.0014 | 0.0556 | 0.044 | 0.0543 | 0.0078 | 1.6673 | 1.9096 | 0.7504 | 34.5255 | 8246 | 48.446 | 11571 | -5.7 |  |  |  |  | 100 | ОК
20 | 89.9687 | 4.8617 | 1.1306 | 0.1205 | 0.1856 | 0.0047 | 0.0536 | 0.0405 | 0.0491 | 0.0088 | 1.6724 | 1.9038 | 0.7498 | 34.497 | 8239 | 48.4293 | 11567 | -4.5 |  |  |  |  | 100 | ОК
27 | 89.9426 | 4.8651 | 1.1313 | 0.1248 | 0.1975 | 0.0022 | 0.0534 | 0.0432 | 0.0591 | 0.0077 | 1.6684 | 1.9047 | 0.7504 | 34.5253 | 8246 | 48.4485 | 11572 | -5.1 |  |  |  |  | 100 | ОК
| Начальник Долинського ЛВУМГ .2016р | [8 empty] | Бойко В. Т. | [6 empty] | 04.10.2016р.
| Підрозділу підприємства, якому підпорядкована ХАЛ | [8 empty] | прізвище |  | підпис |  |  |  |  | дата
| В. о. інженера - лаборанта 2 к. .2016р | [8 empty] | Тишківський М. Й. | [6 empty] | 04.10.2016р.
| ХАЛ, де здійснювались аналізи газу | [8 empty] | прізвище |  | підпис |  |  |  |  | дата

## Отчет о совместимости
Отчет о совместимости для Пролетарка червень закачка 2012.xls
Дата отчета: 13.06.2012 15:12
Некоторые свойства данной книги не поддерживаются более ранними версиями Excel. Открытие книги в более ранней версии Excel или ее сохранение в формате более ранней версии приведет к потере или ограничению функциональности этих свойств.
Несущественная потеря точности | Число экземпляров | Версия
Некоторые ячейки или стили в этой книге содержат форматирование, не поддерживаемое выбранным форматом файла. Эти форматы будут преобразованы в наиболее близкий из имеющихся форматов. | 14 | Excel 97-2003