## Лист1
ПАТ "УКРТРАНСГАЗ"
Філія "УМГ"Прикарпаттрансгаз"
Долинське ЛВУМГ
Вимірювальна хіміко-аналітична лабораторія
Свідоцтво про атестацію № ІФ 757 дійсне до 28.05.2019 р.
ПАСПОРТ ФІЗИКО-ХІМІЧНИХ ПОКАЗНИКІВ ПРИРОДНОГО ГАЗУ
переданого Долинським ЛВУМГ та прийнятого ПАТ "Івано-Франківськгаз" на ГРС Калуш-2, ГРС Войнилів, ГРС Майдан
з газопроводу "Угерсько-Івано-Франківськ-Чернівці" за період з 01.09.2016 року. по 30.09.2016 року
Число місяця | Компонентний склад, % мол. | [11 empty] | при 20°С; 101,325 кПа |  |  |  |  | Температура точки роси вологи (Р=3.92 Мпа), ºС | Маса механічних домішок, мг/м³ | Масова концентрація меркаптанової сірки, мг/м³ | Масова концентрація сірководню, мг/м³ | Витрата газу за місяць V, м³
| метан C1 | етан C2 | пропан C3 | ізо-бутан i-C4 | н-бутан н C4 | нео-пентан нео-C5 | ізо-пентан i-C5 | н-пентан н-C5 | гексани та вищі C6+ | Кисень О2 | азот N2 | діоксид вуглецю CO2 | густина кг/м³ | теплота зоряння нижча МДж/м³ | теплота зоряння нижча кКал/м³ | число Воббе вище МДж/м³ | число Воббе вище кКал/м³
6 | 93.3474 | 3.6644 | 0.6925 | 0.1398 | 0.257 | 0.0021 | 0.1099 | 0.1082 | 0.0353 | 0.0045 | 0.9543 | 0.6846 | 0.7238 | 34.7822 | 8308 | 49.717 | 11875 | 7.1 | 0 | 0.0003 | 0.0003 | 1144035 | 100 | ОК
13 | 91.9761 | 5.1526 | 0.2528 | 0.0425 | 0.0751 | 0.0023 | 0.0388 | 0.0478 | 0.0702 | 0.0074 | 0.7743 | 1.5601 | 0.7297 | 34.4043 | 8217 | 48.9821 | 11699 | 10.9 |  |  |  |  | 100 | ОК
20 | 92.011 | 4.0705 | 1.4851 | 0.2346 | 0.4096 | 0.0019 | 0.0914 | 0.0763 | 0.0569 | 0.0066 | 0.8132 | 0.7429 | 0.7393 | 35.4952 | 8478 | 50.1698 | 11983 | 11.4 |  |  |  |  | 100 | ОК
27 | 92.379 | 5.1604 | 0.1689 | 0.0217 | 0.0382 | 0.0014 | 0.0141 | 0.0134 | 0.0068 | 0.009 | 0.6948 | 1.4923 | 0.7233 | 34.2227 | 8174 | 48.9497 | 11691 | 11.6 |  |  |  |  | 100 | ОК
| Начальник Долинського ЛВУМГ .2016р | [8 empty] | Бойко В. Т. | [6 empty] | 04.10.2016р.
| Підрозділу підприємства, якому підпорядкована ХАЛ | [8 empty] | прізвище |  | підпис |  |  |  |  | дата
| В. о. інженера - лаборанта 2 к. .2016р | [8 empty] | Тишківський М. Й. | [6 empty] | 04.10.2016р.
| ХАЛ, де здійснювались аналізи газу | [8 empty] | прізвище |  | підпис |  |  |  |  | дата

## Отчет о совместимости
Отчет о совместимости для Пролетарка червень закачка 2012.xls
Дата отчета: 13.06.2012 15:12
Некоторые свойства данной книги не поддерживаются более ранними версиями Excel. Открытие книги в более ранней версии Excel или ее сохранение в формате более ранней версии приведет к потере или ограничению функциональности этих свойств.
Несущественная потеря точности | Число экземпляров | Версия
Некоторые ячейки или стили в этой книге содержат форматирование, не поддерживаемое выбранным форматом файла. Эти форматы будут преобразованы в наиболее близкий из имеющихся форматов. | 14 | Excel 97-2003