## Лист1
ПАТ "УКРТРАНСГАЗ"
Філія "УМГ"ЛЬВІВТРАНСГАЗ"
Тернпільського ЛВУМГ Рогатинського ПМ
Вимірювальна хіміко-аналітична лабораторія
Свідоцтво про атестацію № РЛ 156/15 дійсне до 14.12.2020р.
ПАСПОРТ ФІЗИКО-ХІМІЧНИХ ПОКАЗНИКІВ ПРИРОДНОГО ГАЗУ
переданого Тернопільським ЛВУМГ та прийнятого ПАТ " Івано-Франківськгаз" перелік ГРС, на які поширюються результати контролю на ГРС Рогатин, ГРС Бурштин, ГРС Беньківці, ГРС Лопушня, ГРП Княгиничі, ГРП Пуків .
з газопроводу КЗУ-2 за період з 1.09.2016р. по 30.09.2016р.
Число місяця | Компонентний склад, % мол. | [11 empty] | при 20°С; 101,325 кПа | [5 empty] | Температура точки роси вологи (Р=3.92 Мпа), ºС | Температура точки роси вуглеводнів, ºС | Маса механічних домішок, г/м³ | Масова концентрація меркаптанової сірки, г/м³ | Масова концентрація сірководню, г/м³
| метан C1 | етан C2 | пропан C3 | ізо-бутан i-C4 | н-бутан н C4 | нео-пентан нео-C5 | ізо-пентан i-C5 | н-пентан н-C5 | гексани та вищі C6+ | Кисень О2 | азот N2 | діоксид вуглецю CO2 | густина кг/м³ | теплота зоряння нижча МДж/м³ | теплота зоряння нижча кКал/м³ | Теплота згоряння вища МДж/м³ | Теплота згоряння вища кКал/м³ | число Воббе вище МДж/м³
06.09. | 89.7137 | 4.9941 | 1.1785 | 0.1231 | 0.1974 | 0.0009 | 0.0522 | 0.0431 | 0.0577 | 0.0098 | 1.6214 | 2.0081 | 0.7525 | 35.56 | 8253.6 | 38.26 | 9137.14 | 48.42 | [5 empty] | 100 | ОК
13.09. | 89.8371 | 4.9542 | 1.1568 | 0.1187 | 0.1884 | 0.0015 | 0.0492 | 0.0403 | 0.0477 | 0.0103 | 1.6281 | 1.9677 | 0.7509 | 34.52 | 8244.19 | 38.21 | 9127.16 | 48.42 | [5 empty] | 100 | ОК
20.09. | 90.0071 | 4.913 | 1.1027 | 0.116 | 0.1828 | 0.0014 | 0.0491 | 0.0394 | 0.0522 | 0.0106 | 1.5748 | 1.9508 | 0.7496 | 34.5 | 8240.06 | 38.2 | 9122.95 | 48.44 | [5 empty] | 99.9999
27.09. | 89.7965 | 4.9907 | 1.1107 | 0.116 | 0.1818 | 0.0011 | 0.0497 | 0.0402 | 0.0453 | 0.0105 | 1.6264 | 2.031 | 0.7511 | 34.47 | 8233.36 | 38.16 | 9115.37 | 48.35 |  |  | не вияв | не вияв | не вияв | 100 | ОК
Об`єми газу 6899,718 тис.м³
| Головний інженер .2016р | [7 empty] | Тарапата Я.І.
| Підрозділу підприємства, якому підпорядкована ХАЛ | [8 empty] | прізвище | [7 empty] | дата
| Технік-лаборант .2016р | [7 empty] | Чорна Г.В.
| ХАЛ, де здійснювались аналізи газу | [8 empty] | прізвище | [7 empty] | дата

## Отчет о совместимости
Отчет о совместимости для Пролетарка червень закачка 2012.xls
Дата отчета: 13.06.2012 15:12
Некоторые свойства данной книги не поддерживаются более ранними версиями Excel. Открытие книги в более ранней версии Excel или ее сохранение в формате более ранней версии приведет к потере или ограничению функциональности этих свойств.
Несущественная потеря точности | Число экземпляров | Версия
Некоторые ячейки или стили в этой книге содержат форматирование, не поддерживаемое выбранным форматом файла. Эти форматы будут преобразованы в наиболее близкий из имеющихся форматов. | 14 | Excel 97-2003