## Лист1
ПАСПОРТ ФІЗИКО-ХІМІЧНИХ ПОКАЗНИКІВ ПРИРОДНОГО ГАЗУ
переданого Богородчанським ВУПЗГ та прийнятого Богородчанським УЕГГ на ГРС-Саджава (Ів-Франківська обл.) по ПВВГ "Богородчани ПСГ"
за період з 01.09.2016 по 30.09.2016 р.
Число місяця | Компонентний склад, % мол. | [9 empty] | Густина, кг/м3 | Теплота згорання нижча МДж/м3 | Число Воббе вище МДж/м3 | Температура точки роси при Р=3,92Мпа. °С | Маса механічних домішок. г/м3 | Масова концентрація меркаптанової сірки. г/м3 | Масова концентрація сірководню. г/м3
| Метан | Етан | Пропан | Ізо-бутан | Н-бутан | Пентани | Гексани та вищі | Азот | Діоксид вуглецю | Кисень
5 | 93.6562 | 3.0271 | 1.0644 | 0.1822 | 0.2909 | 0.1609 | 0.1733 | 0.879 | 0.5599 | 0.0052 | 0.7266 | 35.0512 | 49.9955
12 | 92.674 | 3.8585 | 0.6594 | 0.1487 | 0.2698 | 0.1668 | 0.1824 | 0.8646 | 1.1703 | 0.0055 | 0.7332 | 34.8354 | 49.4628 |  | Відс. | 0.00037 | 1.3e-05
19 | 93.8463 | 2.7136 | 1.2162 | 0.2172 | 0.3705 | 0.1802 | 0.1443 | 0.6948 | 0.6119 | 0.0049 | 0.7279 | 35.1636 | 50.1098
26 | 94.0517 | 3.0725 | 0.2359 | 0.0418 | 0.0697 | 0.0587 | 0.1321 | 1.2783 | 1.0507 | 0.0085 | 0.7149 | 33.8947 | 48.7798
Об'єм газу поданого на ГРС-Саджава - 48101 м3
Керівник_________________________________________________________________ | [9 empty] | _______ |  |  | _________
[10 empty] | підпис |  |  | дата
Керівник лабораторії______________________________________________________ | [9 empty] | _______ |  |  | _________
[10 empty] | підпис |  |  | дата