## Лист1
ПАТ "УКРТРАНСГАЗ"
Філія "УМГ"ПРИКАРПАТТРАНСГАЗ"
Богородчанське ЛВУМГ
Вимірювальна хіміко-аналітична лабораторія
Свідоцтво про атестацію № ІФ 760 дійсне до 12 червня 2019 р.
ПАСПОРТ ФІЗИКО-ХІМІЧНИХ ПОКАЗНИКІВ ПРИРОДНОГО ГАЗУ
переданого Богородчанським ЛВУМГ та прийнятого ПАТ "Івано - Франківськгаз"
на ГРС-Стримба, ГРС-Перерісль, ГРС-Липове
з ГРС-Стримба за період з 05.09.2016 р. по 03.10.2016 р.
Число місяця | Компонентний склад, % мол. | [11 empty] | при 20°С; 101,325 кПа | [5 empty] | Температура точки роси вологи (Р=3.92 Мпа), ºС | Маса механічних домішок, мг/м³ | Масова концентрація меркаптанової сірки, мг/м³ | Масова концентрація сірководню, мг/м³
| метан C1 | етан C2 | пропан C3 | ізо-бутан i-C4 | н-бутан н-C4 | нео-пентан нео-C5 | ізо-пентан i-C5 | н-пентан н-C5 | гексани та вищі C6+ | Кисень О2 | азот N2 | діоксид вуглецю CO2 | густина кг/м³ | теплота зоряння вища МДж/м³ | теплота зоряння вища кКал/м³ | теплота зоряння нижча МДж/м³ | теплота зоряння нижча кКал/м³ | число Воббе вище МДж/м³
5 | 90.7304 | 4.2917 | 1.9307 | 0.2959 | 0.5065 | 0.0012 | 0.1197 | 0.0952 | 0.1661 | 0.0038 | 0.798 | 1.0608 | 0.7565 | 39.8399 | 9515.5966 | 35.9972 | 8597.7835 | 50.2684 |  |  |  |  | 100 | ОК
12 | 91.3238 | 4.1154 | 1.7941 | 0.2854 | 0.497 | 0.0013 | 0.1198 | 0.0967 | 0.1428 | 0.0041 | 0.7129 | 0.9067 | 0.7507 | 39.7557 | 9495.4858 | 35.9157 | 8578.3176 | 50.3577 |  | не виявлено | 0.139 | 0.092 | 100 | ОК
19 | 89.3967 | 4.3464 | 2.2738 | 0.4107 | 0.7679 | 0.0016 | 0.2 | 0.1684 | 0.2287 | 0.0047 | 0.9823 | 1.2188 | 0.7758 | 40.4896 | 9670.7748 | 36.6075 | 8743.5512 | 50.4514 |  |  |  |  | 100 | ОК
26 | 91.5447 | 4.0216 | 1.7662 | 0.2811 | 0.486 | 0.0014 | 0.1279 | 0.1094 | 0.2036 | 0.0042 | 0.6388 | 0.8151 | 0.7504 | 39.8702 | 9522.8337 | 36.0205 | 8603.3486 | 50.5129 |  |  |  |  | 100 | ОК
0
Об'єм природного газу, який відповідає даному паспорту ФХП для вказаних ГРС, у вересні становить 953 609 м³.
| Заступник начальника Богородчанського ЛВУМГ | [9 empty] | В. Опацький | [6 empty] | 05.10.2016 р.
| Хімік ВХАЛ Богородчанського ЛВУМГ | [9 empty] | Н.Сапіжак | [6 empty] | 05.10.2016 р.

## Отчет о совместимости
Отчет о совместимости для Пролетарка червень закачка 2012.xls
Дата отчета: 13.06.2012 15:12
Некоторые свойства данной книги не поддерживаются более ранними версиями Excel. Открытие книги в более ранней версии Excel или ее сохранение в формате более ранней версии приведет к потере или ограничению функциональности этих свойств.
Несущественная потеря точности | Число экземпляров | Версия
Некоторые ячейки или стили в этой книге содержат форматирование, не поддерживаемое выбранным форматом файла. Эти форматы будут преобразованы в наиболее близкий из имеющихся форматов. | 14 | Excel 97-2003