## Лист1
ПАТ "УКРТРАНСГАЗ"
Філія "УМГ"ПРИКАРПАТТРАНСГАЗ"
Богородчанське ЛВУМГ
Вимірювальна хіміко-аналітична лабораторія
Свідоцтво про атестацію № ІФ 760 дійсне до 12 червня 2019 р.
ПАСПОРТ ФІЗИКО-ХІМІЧНИХ ПОКАЗНИКІВ ПРИРОДНОГО ГАЗУ
переданого Богородчанським ЛВУМГ та прийнятого ПАТ "Івано - Франківськгаз"
на ГРС-Угринів
з ГРС-Угринів за період з 01.09.2016 р. по 03.10.2016 р.
Число місяця | Компонентний склад, % мол. | [11 empty] | при 20°С; 101,325 кПа | [5 empty] | Температура точки роси вологи (Р=3.92 Мпа), ºС | Маса механічних домішок, мг/м³ | Масова концентрація меркаптанової сірки, мг/м³ | Масова концентрація сірководню, мг/м³
| метан C1 | етан C2 | пропан C3 | ізо-бутан i-C4 | н-бутан н-C4 | нео-пентан нео-C5 | ізо-пентан i-C5 | н-пентан н-C5 | гексани та вищі C6+ | Кисень О2 | азот N2 | діоксид вуглецю CO2 | густина кг/м³ | теплота зоряння вища МДж/м³ | теплота зоряння вища кКал/м³ | теплота зоряння нижча МДж/м³ | теплота зоряння нижча кКал/м³ | число Воббе вище МДж/м³
1 | 93.0812 | 3.3755 | 1.0914 | 0.1917 | 0.3366 | 0.0024 | 0.1018 | 0.0894 | 0.1513 | 0.0048 | 0.9366 | 0.6373 | 0.7312 | 38.9461 | 9302.1162 | 35.1596 | 8397.7262 | 49.9834 |  |  |  |  | 100 | ОК
5 | 92.556 | 4.0186 | 0.6244 | 0.1083 | 0.1915 | 0.0008 | 0.0689 | 0.0671 | 0.1828 | 0.0046 | 1.0686 | 1.1084 | 0.7313 | 38.4342 | 9179.851 | 34.6893 | 8285.397 | 49.326 |  |  |  |  | 100 | ОК
8 | 93.1708 | 3.3729 | 0.5377 | 0.1072 | 0.2023 | 0.0011 | 0.0843 | 0.0841 | 0.181 | 0.0054 | 1.5048 | 0.7484 | 0.7253 | 38.2169 | 9127.9497 | 34.4873 | 8237.1501 | 49.248 |  |  |  |  | 100 | ОК
12 | 91.6989 | 3.9689 | 1.4446 | 0.2293 | 0.3906 | 0.001 | 0.0989 | 0.0837 | 0.175 | 0.0037 | 0.7944 | 1.111 | 0.7458 | 39.2856 | 9383.2044 | 35.4805 | 8474.3718 | 49.9255 |  |  |  |  | 100 | ОК
15 | 92.5685 | 3.4497 | 1.4439 | 0.2639 | 0.4814 | 0.0017 | 0.1559 | 0.1362 | 0.2004 | 0.004 | 0.5551 | 0.7393 | 0.7427 | 39.6276 | 9464.8897 | 35.7921 | 8548.7962 | 50.463 |  |  |  |  | 100 | ОК
19 | 91.8336 | 3.9228 | 1.7865 | 0.2829 | 0.4982 | 0.0014 | 0.123 | 0.0979 | 0.2007 | 0.004 | 0.6198 | 0.6292 | 0.7475 | 39.9189 | 9534.4655 | 36.0635 | 8613.619 | 50.6705 |  |  |  |  | 100 | ОК
22 | 93.4568 | 3.5544 | 0.8143 | 0.1453 | 0.2553 | 0.0011 | 0.1053 | 0.0957 | 0.2305 | 0.0038 | 0.6321 | 0.7054 | 0.7286 | 38.9436 | 9301.5191 | 35.1544 | 8396.4842 | 50.0711 |  | не виявлено | 0.463 | 0.275 | 100 | ОК
26 | 92.5006 | 4.8619 | 0.2283 | 0.0343 | 0.0596 | 0.0002 | 0.0217 | 0.0216 | 0.1458 | 0.0052 | 0.9435 | 1.1773 | 0.7248 | 38.1455 | 9110.8961 | 34.4194 | 8220.9325 | 49.1719 |  |  |  |  | 100 | ОК
29 | 91.9833 | 4.5521 | 0.2775 | 0.0492 | 0.0983 | 0.0004 | 0.0384 | 0.0262 | 0.1536 | 0.0058 | 0.9647 | 1.8505 | 0.7332 | 37.9078 | 9054.1225 | 34.2059 | 8169.9389 | 48.5846 |  |  |  |  | 100 | ОК
Об'єм природного газу, який відповідає даному паспорту ФХП для ГРС-Угринів, у вересні становить 2 136 037 м³.
| Головний інженер Богородчанського ЛВУМГ | [9 empty] | В. Опацький | [6 empty] | 05.09.2016 р.
| Хімік ВХАЛ Богородчанського ЛВУМГ | [9 empty] | Н.Сапіжак | [6 empty] | 05.09.2016 р.

## Отчет о совместимости
Отчет о совместимости для Пролетарка червень закачка 2012.xls
Дата отчета: 13.06.2012 15:12
Некоторые свойства данной книги не поддерживаются более ранними версиями Excel. Открытие книги в более ранней версии Excel или ее сохранение в формате более ранней версии приведет к потере или ограничению функциональности этих свойств.
Несущественная потеря точности | Число экземпляров | Версия
Некоторые ячейки или стили в этой книге содержат форматирование, не поддерживаемое выбранным форматом файла. Эти форматы будут преобразованы в наиболее близкий из имеющихся форматов. | 14 | Excel 97-2003