## Лист1
ПАТ "УКРТРАНСГАЗ"
Філія УМГ "КИЇВТРАНСГАЗ"
Чернігівське ЛВУМГ
Вимірювальна хіміко-аналітична лабораторія
Свідоцтво про атестацію № 74/2014, дійсне до 01 липня 2019 р.
ПАСПОРТ ФІЗИКО-ХІМІЧНИХ ПОКАЗНИКІВ ПРИРОДНОГО ГАЗУ
переданого Чернігівським ЛВУМГ філії УМГ "КИЇВТРАНСГАЗ" та прийнятого завод "Кока-кола»
по газопроводу ДКБМ
за період з 01.09.2016 р. по 30.09.2016 р.
Число місяця | Місце відбору проби (ГРС) | Компонентний склад, % мол. | [11 empty] | при 20°С; 101,325 кПа | [5 empty] | Точка роси вологи (Р= 3,92 МПа), °С | Точка роси вуглеводнів при робочому тиску, °С | Маса механічних домішок, г/м³ | Масова концентрація меркаптанової сірки, г/м³ | Масова концентрація сірководню, г/м³
|  | метан (С1) | етан (С2) | пропан (С3) | ізо-бутан (і-С4) | н-бутан (н-С4) | нео-пентан (нео-С5) | ізо-пентан (і-С5) | н-пентан (н-С5) | гексани і вищі (С6+) | кисень (О2) | азот (N2) | діоксид вуглецю (СО2) | Густина, кг/м³ | Теплота згоряння нижча, МДж/м³ | Теплота згоряння нижча, ккал/м³ | Теплота згоряння вища, МДж/м³ | Теплота згоряння вища, ккал/м³ | Число Воббе вище, МДж/м³
1 | 2 | 3 | 4 | 5 | 6 | 7 | 8 | 9 | 10 | 11 | 12 | 13 | 14 | 15 | 16 | 17 | 18 | 19 | 20 | 21 | 22 | 23 | 24 | 25
05 | ГРС В. Димерка | 89.5199 | 5.0223 | 1.1446 | 0.1225 | 0.2095 | 0.0044 | 0.0604 | 0.0467 | 0.0223 | 0.007 | 1.6123 | 2.2281 | 0.7543 | 34.46 | 8230 | 38.14 | 9111 | 48.2 | -8.7 | -7.2 | відс. | <0,01 | <0,01
13 |  | 89.5856 | 5.0239 | 1.1332 | 0.1162 | 0.1843 | 0.004 | 0.0534 | 0.0385 | 0.0124 | 0.0059 | 1.5813 | 2.2614 | 0.7532 | 34.4 | 8215 | 38.08 | 9096 | 48.16 | -8.4 | -7.4 | відс. | <0,01 | <0,01
19 |  | 89.1962 | 5.2079 | 1.1768 | 0.122 | 0.2122 | 0.0045 | 0.0638 | 0.0498 | 0.0223 | 0.0058 | 1.5813 | 2.3576 | 0.7573 | 34.5 | 8239 | 38.19 | 9121 | 48.16 | -8.5 | -7.2 | відс. | <0,01 | <0,01
28 |  | 89.747 | 4.9242 | 1.1209 | 0.1173 | 0.2095 | 0.0025 | 0.0482 | 0.0401 | 0.0316 | 0.006 | 1.5656 | 2.1871 | 0.7524 | 34.43 | 8224 | 38.12 | 9105 | 48.23 | -9 | -10 | відс. | <0,01 | <0,01
Об'єм газу, переданого відповідно до даного Паспорту: 139 307 м³
МП Начальник Чернігівського ЛВУМГ____В.О. Шутішин підпис______________ дата 30.09.2016 р.
Завідувач ВХАЛ __________ І.О. Лапа підпис_______________ дата 30.09.2016 р.