## 09-18
ПАТ "УКРТРАНСГАЗ" | [15 empty] | ЗАТВЕРДЖУЮ
Філія УМГ "КИЇВТРАНСГАЗ" | [14 empty] | Головний інженер
Боярське ЛВУМГ | [14 empty] | Боярського ЛВУМГ
_______________ С.М. Табак
Вимірювальна хіміко-аналітична лабораторія | [14 empty] | 30 вересня 2016 р.
Свідоцтво про атестацію №70А-43-14 чинне до 23.07.2019 р.
ПАСПОРТ ФІЗИКО-ХІМІЧНИХ ПОКАЗНИКІВ ЯКОСТІ ПРИРОДНОГО ГАЗУ № 2-09
переданого ПАТ "УКРТРАНСГАЗ", філія УМГ "КИЇВТРАНСГАЗ", Боярським ЛВУ МГ по ГРС-1А та прийнятого ПАТ "Київоблгаз" (ГРС-1А, м. Боярка )
по газопроводу Єлець-Курськ-Київ (ЄКК)
[6 empty] | ЗА ПЕРІОД з |  | 01 вересня 2016 р. |  |  | по | 30 вересня 2016 р.
Дата | Компонентний склад | [11 empty] | Температура точки роси по волозі при 3.92 МПа,ºС | Температура точки роси по вуглеводням, ºС | Відносна густина | Абсолютна густина, кг/м3 | Теплота згорання Q(нижчя), МДж/м³ | Теплота згорання Q(вища), МДж/м³ | Число Воббе, вище МДж/м³ | Мех. домішки, г/м3 | Меркаптанова сірка, г/м3 | Сірководень, г/м3
| Метан | Етан | Пропан | Н-бутан | І-бутан | Н-пентан | І- пентан | Нео-пентан | Гексани +вищі | Азот | Диоксид вуглецю | Кисень
2016-09-05 | 89.629 | 4.9927 | 1.2697 | 0.226 | 0.1351 | 0.0528 | 0.0603 | 0.0042 | 0.1073 | 1.7759 | 1.7378 | 0.0093 | -7.4 | -6.5 | 0.6259 | 0.7539 | 34.76 | 38.49 | 48.66
2016-09-12 | 89.6856 | 5.0027 | 1.2069 | 0.2038 | 0.1258 | 0.0443 | 0.0543 | 0.0039 | 0.0775 | 1.7784 | 1.8025 | 0.0143 | -8.3 | -7.4 | 0.6245 | 0.7522 | 34.63 | 38.35 | 48.53
2016-09-19 | 89.7857 | 4.9782 | 1.1908 | 0.2008 | 0.1258 | 0.0435 | 0.0539 | 0.004 | 0.0797 | 1.7795 | 1.7484 | 0.0097 | -11.2 | -10.1 | 0.6237 | 0.7512 | 34.63 | 38.36 | 48.57
2016-09-26 | 89.7684 | 4.9947 | 1.1311 | 0.1949 | 0.1216 | 0.0443 | 0.0543 | 0.0041 | 0.0765 | 1.612 | 1.9903 | 0.0077 | -11.6 | -10.8 | 0.6246 | 0.7523 | 34.57 | 38.29 | 48.45 | відс | <0,02 | <0,006
Сумарний об׳єм газу переданий споживачам, м³ | [20 empty] | 2032164
Завідувач ВХАЛ І.А. Клименко