## 09-20
ПАТ "УКРТРАНСГАЗ" | [16 empty] | ЗАТВЕРДЖУЮ
Філія УМГ "КИЇВТРАНСГАЗ" | [15 empty] | Головний інженер
Боярське ЛВУМГ | [15 empty] | Боярського ЛВУМГ
_______________ С.М. Табак
Вимірювальна хіміко-аналітична лабораторія | [15 empty] | 30 вересня 2016 р.
Свідоцтво про атестацію №70А-43-14 чинне до 23.07.2019 р.
ПАСПОРТ ФІЗИКО-ХІМІЧНИХ ПОКАЗНИКІВ ЯКОСТІ ПРИРОДНОГО ГАЗУ № 4-09
переданого ПАТ "УКРТРАНСГАЗ", філія УМГ "КИЇВТРАНСГАЗ", Боярським ЛВУ МГ по ГРС-Хотів та прийнятого ПАТ "Київоблгаз" ( ГРС-12 (Хотів), р/п Хотівський, ГРС Тарасівка)
по газопроводу Єлець-Курськ-Київ (ЄКК)
[5 empty] | ЗА ПЕРІОД з |  |  | 01 вересня 2016 р. |  |  | по | 30 вересня 2016 р.
Дата | Компонентний склад | [11 empty] | Температура точки роси по волозі при 3.92 МПа,ºС | Температура точки роси по вуглеводням, ºС | Відносна густина | Абсолютна густина, кг/м3 | Теплота згорання Q(нижчя), МДж/м³ | Теплота згорання Q(вища), МДж/м³ | Число Воббе, вище МДж/м³ | Мех. домішки, г/м3 | Меркаптанова сірка, г/м3 | Сірководень, г/м3
| Метан | Етан | Пропан | Н-бутан | І-бутан | Н-пентан | І- пентан | Нео-пентан | Гексани +вищі | Азот | Диоксид вуглецю | Кисень
2016-09-05 | 89.5972 | 5.0373 | 1.2412 | 0.2205 | 0.1331 | 0.0499 | 0.0608 | 0.0042 | 0.106 | 1.7632 | 1.7765 | 0.01 | -7.2 | -6.4 | 0.626 | 0.754 | 34.74 | 38.47 | 48.62
2016-09-12 | 89.8028 | 4.9326 | 1.2117 | 0.2081 | 0.1284 | 0.046 | 0.0553 | 0.004 | 0.0782 | 1.813 | 1.7072 | 0.0127 | -6.3 | -5.4 | 0.6236 | 0.7511 | 34.64 | 38.37 | 48.58
2016-09-19 | 90.0718 | 4.8929 | 1.124 | 0.1893 | 0.1188 | 0.0424 | 0.0513 | 0.0039 | 0.073 | 1.6566 | 1.767 | 0.0089 | -9.9 | -9.1 | 0.6218 | 0.7489 | 34.58 | 38.31 | 48.58
2016-09-26 | 89.7806 | 4.9517 | 1.106 | 0.1839 | 0.1167 | 0.0423 | 0.0519 | 0.0039 | 0.0763 | 1.6917 | 1.9877 | 0.0072 | -8.8 | -8.4 | 0.6241 | 0.7518 | 34.5 | 38.22 | 48.37 | відс | <0,02 | <0,006
Сумарний об׳єм газу переданий споживачам, м³ | [20 empty] | 10107854
Завідувач ВХАЛ І.А. Клименко