## 09-21
ПАТ "УКРТРАНСГАЗ" | [15 empty] | ЗАТВЕРДЖУЮ
Філія УМГ "КИЇВТРАНСГАЗ" | [15 empty] | Головний інженер
Боярське ЛВУМГ | [15 empty] | Боярського ЛВУМГ
_______________ С.М. Табак
Вимірювальна хіміко-аналітична лабораторія | [15 empty] | 30 вересня 2016 р.
Свідоцтво про атестацію №70А-43-14 чинне до 23.07.2019 р.
ПАСПОРТ ФІЗИКО-ХІМІЧНИХ ПОКАЗНИКІВ ЯКОСТІ ПРИРОДНОГО ГАЗУ № 5-09
переданого ПАТ "УКРТРАНСГАЗ", філія УМГ "КИЇВТРАНСГАЗ", Боярським ЛВУ МГ по ГРС-9 та прийнятого ПАТ "Київоблгаз" ( ГРС-9 (місто, ГРС-6, Вишгород ), ГРС-5 (місто, Гостомель "заводи")
по газопроводу Тула-Шостка-Київ (ТШК)
[6 empty] | ЗА ПЕРІОД з |  | 01 вересня 2016 р. |  |  | по | 30 вересня 2016 р.
Дата | Компонентний склад | [11 empty] | Температура точки роси по волозі при 3.92 МПа,ºС | Температура точки роси по вуглеводням, ºС | Відносна густина | Абсолютна густина, кг/м3 | Теплота згорання Q(нижчя), МДж/м³ | Теплота згорання Q(вища), МДж/м³ | Число Воббе, вище МДж/м³ | Мех. домішки, г/м3 | Меркаптанова сірка, г/м3 | Сірководень, г/м3
| Метан | Етан | Пропан | Н-бутан | І-бутан | Н-пентан | І- пентан | Нео-пентан | Гексани +вищі | Азот | Диоксид вуглецю | Кисень
2016-09-05 | 89.3635 | 5.0787 | 1.1662 | 0.1989 | 0.125 | 0.0449 | 0.0572 | 0.0042 | 0.0993 | 1.5925 | 2.2603 | 0.0093 | -10.6 | -5.8 | 0.6287 | 0.7572 | 34.57 | 38.28 | 48.28
2016-09-12 | 89.6073 | 4.9386 | 1.1043 | 0.1784 | 0.1158 | 0.0418 | 0.0508 | 0.0039 | 0.0751 | 1.6411 | 2.2291 | 0.0139 | -10.8 | -6 | 0.6261 | 0.7541 | 34.43 | 38.13 | 48.19
2016-09-19 | 89.6129 | 4.9645 | 1.0668 | 0.1792 | 0.117 | 0.0387 | 0.0499 | 0.0043 | 0.0734 | 1.4919 | 2.3807 | 0.0207 | -11.6 | -9.8 | 0.6266 | 0.7548 | 34.41 | 38.11 | 48.14
2016-09-26 | 89.6711 | 4.9471 | 1.0987 | 0.1838 | 0.1166 | 0.0431 | 0.0516 | 0.0041 | 0.0741 | 1.8201 | 1.9702 | 0.0195 | -13 | -11.8 | 0.624 | 0.7521 | 34.46 | 38.16 | 48.29 | відс | <0,02 | <0,006
Сумарний об׳єм газу переданий споживачам, м³ | [20 empty] | 24368335
Завідувач ВХАЛ І.А. Клименко