## 09-23
ПАТ "УКРТРАНСГАЗ" | [16 empty] | ЗАТВЕРДЖУЮ
Філія УМГ "КИЇВТРАНСГАЗ" | [15 empty] | Головний інженер
Боярське ЛВУМГ | [15 empty] | Боярського ЛВУМГ
_______________ С.М. Табак
Вимірювальна хіміко-аналітична лабораторія | [15 empty] | 30 вересня 2016 р.
Свідоцтво про атестацію №70А-43-14 чинне до 23.07.2019 р.
ПАСПОРТ ФІЗИКО-ХІМІЧНИХ ПОКАЗНИКІВ ЯКОСТІ ПРИРОДНОГО ГАЗУ № 7-09
переданого ПАТ "УКРТРАНСГАЗ", філія УМГ "КИЇВТРАНСГАЗ", Боярським ЛВУ МГ по ГРС-ТЕЦ-6 та прийнятого ПАТ "Київоблгаз" ( ТЕЦ-6, ГРС-4 (місто, ТЕЦ), ГРС Требухів, ГРС Русанів, ГРС Плоске, ГРС Дударків, ГРС Бориспіль, АГНКС №3 м.Київ, АГНКС-Бровари )
по газопроводу Тула-Шостка-Київ (ТШК)
[6 empty] | ЗА ПЕРІОД з |  | 01 вересня 2016 р. |  |  | по | 30 вересня 2016 р.
Дата | Компонентний склад | [11 empty] | Температура точки роси по волозі при 3.92 МПа,ºС | Температура точки роси по вуглеводням, ºС | Відносна густина | Абсолютна густина, кг/м3 | Теплота згорання Q(нижчя), МДж/м³ | Теплота згорання Q(вища), МДж/м³ | Число Воббе, вище МДж/м³ | Мех. домішки, г/м3 | Меркаптанова сірка, г/м3 | Сірководень, г/м3
| Метан | Етан | Пропан | Н-бутан | І-бутан | Н-пентан | І- пентан | Нео-пентан | Гексани +вищі | Азот | Диоксид вуглецю | Кисень
2016-09-05 | 89.2148 | 5.1306 | 1.1579 | 0.1994 | 0.1238 | 0.0457 | 0.0571 | 0.0041 | 0.1049 | 1.6191 | 2.3273 | 0.0152 | -6.8 | -6.1 | 0.6298 | 0.7585 | 34.55 | 38.26 | 48.21
2016-09-12 | 89.5323 | 5.0125 | 1.1371 | 0.1816 | 0.1171 | 0.0411 | 0.0504 | 0.0039 | 0.076 | 1.5579 | 2.2819 | 0.0083 | -7.4 | -6.6 | 0.627 | 0.7551 | 34.48 | 38.19 | 48.23
2016-09-19 | 89.4623 | 5.0629 | 1.0881 | 0.176 | 0.1147 | 0.0385 | 0.0488 | 0.0039 | 0.0712 | 1.5002 | 2.4193 | 0.0141 | -10.5 | -9.7 | 0.6275 | 0.7558 | 34.42 | 38.12 | 48.12
2016-09-26 | 89.7329 | 4.9678 | 1.1071 | 0.187 | 0.1183 | 0.0418 | 0.0519 | 0.0041 | 0.0758 | 1.7311 | 1.9741 | 0.0083 | -12.7 | -12 | 0.6243 | 0.75 | 34.5 | 38.21 | 48.36 | відс | <0,02 | <0,006
Сумарний об׳єм газу переданий споживачам, м³ | [20 empty] | 33562485
Завідувач ВХАЛ І.А. Клименко