## Лист1
ПАТ "УКРТРАНСГАЗ"
Філія УМГ "КИЇВТРАНСГАЗ"
Чернігівське ЛВУМГ
Вимірювальна хіміко-аналітична лабораторія
Свідоцтво про атестацію № 74/2014, дійсне до 01 липня 2019 р.
ПАСПОРТ ФІЗИКО-ХІМІЧНИХ ПОКАЗНИКІВ ПРИРОДНОГО ГАЗУ
переданого Чернігівським ЛВУМГ філії УМГ "КИЇВТРАНСГАЗ" та прийнятого ПАТ «Київоблгаз»
по газопроводу ДКБМ
за період з 01.09.2016 р. по 30.09.2016 р.
Число місяця | Місце відбору проби (ГРС) | Компонентний склад, % мол. | [11 empty] | при 20°С; 101,325 кПа | [5 empty] | Точка роси вологи (Р= 3,92 МПа), °С | Точка роси вуглеводнів при робочому тиску, °С | Маса механічних домішок, г/м³ | Масова концентрація меркаптанової сірки, г/м³ | Масова концентрація сірководню, г/м³
|  | метан (С1) | етан (С2) | пропан (С3) | ізо-бутан (і-С4) | н-бутан (н-С4) | нео-пентан (нео-С5) | ізо-пентан (і-С5) | н-пентан (н-С5) | гексани і вищі (С6+) | кисень (О2) | азот (N2) | діоксид вуглецю (СО2) | Густина, кг/м³ | Теплота згоряння нижча, МДж/м³ | Теплота згоряння нижча, ккал/м³ | Теплота згоряння вища, МДж/м³ | Теплота згоряння вища, ккал/м³ | Число Воббе вище, МДж/м³
1 | 2 | 3 | 4 | 5 | 6 | 7 | 8 | 9 | 10 | 11 | 12 | 13 | 14 | 15 | 16 | 17 | 18 | 19 | 20 | 21 | 22 | 23 | 24 | 25
05 | ГРС № 2 м.Чернігів (розповсюджується на ГРС Славутич) | 89.433 | 5.0756 | 1.1222 | 0.1221 | 0.2114 | 0.0041 | 0.0644 | 0.0521 | 0.0473 | 0.0065 | 1.6243 | 2.2372 | 0.7555 | 34.49 | 8239 | 38.19 | 9120 | 48.21 | -8.4 | -7.3 | відс. | <0,01 | <0,01
12 |  | 89.4564 | 5.0414 | 1.1418 | 0.1203 | 0.2046 | 0.0045 | 0.0595 | 0.0461 | 0.0399 | 0.0075 | 1.614 | 2.2641 | 0.7552 | 34.46 | 8231 | 38.15 | 9112 | 48.18 | -8.3 | -6.8 | відс. | <0,01 | <0,01
19 |  | 89.5283 | 5.0892 | 1.1232 | 0.1205 | 0.2024 | 0.0029 | 0.0576 | 0.0455 | 0.036 | 0.0067 | 1.529 | 2.2588 | 0.7545 | 34.48 | 8237 | 38.18 | 9118 | 48.23 | -8.8 | -7.6 | відс. | <0,01 | <0,01
26 |  | 89.9901 | 4.8834 | 1.0929 | 0.1171 | 0.2041 | 0.0042 | 0.0516 | 0.0418 | 0.0367 | 0.0058 | 1.6152 | 1.9571 | 0.7496 | 34.48 | 8235 | 38.17 | 9117 | 48.39 | -9 | -9.6 | відс. | <0,01 | <0,01
01 | ГРС Остер (розповсюджується на ГРС: В.Дубечня, Жукін) | 89.5905 | 4.9968 | 1.1241 | 0.1173 | 0.1823 | 0.003 | 0.0561 | 0.0433 | 0.0242 | 0.0057 | 1.5957 | 2.2611 | 0.7535 | 34.4 | 8217 | 38.09 | 9097 | 48.15 | -8.4 | -7.6 | відс. | <0,01 | <0,01
07 |  | 89.5876 | 4.9985 | 1.1452 | 0.121 | 0.1995 | 0.0039 | 0.0606 | 0.0483 | 0.0323 | 0.0054 | 1.5643 | 2.2333 | 0.7541 | 34.47 | 8233 | 38.16 | 9115 | 48.23 | -8.5 | -7.4 | відс. | <0,01 | <0,01
13 |  | 89.5408 | 5.0291 | 1.1393 | 0.1166 | 0.1925 | 0.0044 | 0.051 | 0.0402 | 0.0159 | 0.0093 | 1.6192 | 2.2416 | 0.7535 | 34.4 | 8217 | 38.09 | 9098 | 48.16 | -8.5 | -7.1 | відс. | <0,01 | <0,01
21 |  | 89.1519 | 5.242 | 1.1782 | 0.1225 | 0.2143 | 0.0027 | 0.0633 | 0.0496 | 0.0332 | 0.0058 | 1.611 | 2.3255 | 0.7576 | 34.52 | 8245 | 38.21 | 9127 | 48.18 | -8.6 | -8.2 | відс. | <0,01 | <0,01
26 |  | 89.7902 | 4.9406 | 1.0986 | 0.1159 | 0.208 | 0.0032 | 0.0467 | 0.0366 | 0.0219 | 0.0078 | 1.7332 | 1.9973 | 0.7505 | 34.41 | 8220 | 38.1 | 9100 | 48.27 | -9.2 | -9 | відс. | <0,01 | <0,01
05 | ГРС В. Димерка (розповсюджується на ГРС: В.Димерка, Семиполки, Залісся, Калита) | 89.5199 | 5.0223 | 1.1446 | 0.1225 | 0.2095 | 0.0044 | 0.0604 | 0.0467 | 0.0223 | 0.007 | 1.6123 | 2.2281 | 0.7543 | 34.46 | 8230 | 38.14 | 9111 | 48.2 | -8.7 | -7.2 | відс. | <0,01 | <0,01
13 |  | 89.5856 | 5.0239 | 1.1332 | 0.1162 | 0.1843 | 0.004 | 0.0534 | 0.0385 | 0.0124 | 0.0059 | 1.5813 | 2.2614 | 0.7532 | 34.4 | 8215 | 38.08 | 9096 | 48.16 | -8.4 | -7.4 | відс. | <0,01 | <0,01
19 |  | 89.1962 | 5.2079 | 1.1768 | 0.122 | 0.2122 | 0.0045 | 0.0638 | 0.0498 | 0.0223 | 0.0058 | 1.5813 | 2.3576 | 0.7573 | 34.5 | 8239 | 38.19 | 9121 | 48.16 | -8.5 | -7.2 | відс. | <0,01 | <0,01
28 |  | 89.747 | 4.9242 | 1.1209 | 0.1173 | 0.2095 | 0.0025 | 0.0482 | 0.0401 | 0.0316 | 0.006 | 1.5656 | 2.1871 | 0.7524 | 34.43 | 8224 | 38.12 | 9105 | 48.23 | -9 | -10 | відс. | <0,01 | <0,01
01 | ГРС Олишівка | [18 empty] | -8.5 | -6.5
02 | [19 empty] | -8.4 | -6.8
05 | [19 empty] | -8.2 | -6.6
06 | [19 empty] | -8.3 | -6.7
07 | [19 empty] | -8.8 | -7.4
08 | [19 empty] | -8.6 | -7.3
09 | [19 empty] | -8.6 | -7.2
12 | [19 empty] | -8.4 | -7.4
13 | [19 empty] | -8.6 | -7.6
14 | [19 empty] | -8.3 | -7.1
15 | [19 empty] | -8.3 | -7.1
16 | [19 empty] | -8.5 | -7.3
19 | [19 empty] | -8.7 | -7.5
20 | [19 empty] | -8.8 | -7.6 | відс.
21 | [19 empty] | -9 | -8
22 | [19 empty] | -9 | -7.9
23 | [19 empty] | -8.6 | -8 |  | <0,01 | <0,01
26 | [19 empty] | -9.9 | -8.8
27 | [19 empty] | -9.5 | -9
28 | [19 empty] | -9.6 | -8.9
29 | [19 empty] | -10 | -9.1
30 | [19 empty] | -9.8 | -9
Об'єм газу, переданого відповідно до даного Паспорту: 1 055 501 м³
МП Начальник Чернігівського ЛВУМГ____В.О. Шутішин підпис______________ дата 30.09.2016 р.
Завідувач ВХАЛ __________ І.О. Лапа підпис_______________ дата 30.09.2016 р.