## Союз_11_10
ПАТ "УКРТРАНСГАЗ"
Філія "УМГ"ХАРКІВТРАНСГАЗ"
Новопсковський п/м Сєвєродонецького ЛВУМГ
Вимірювальна хіміко-аналітична лабораторія
Свідоцтво про атестацію №Рь 417/2014 дійсне до 31.12.2018 р.
ПАСПОРТ ФІЗИКО-ХІМІЧНИХ ПОКАЗНИКІВ ПРИРОДНОГО ГАЗУ
переданого через ПВВГ "Союз" Новопсковського промислового майданчика Сєвєродонецького ЛВУМГ та прийнятого Первомайським ЛВУМГ
з газопроводу Уренгой - Новопсков - "Союз" за період з 01.09.2016 р. по 30.09.2016 р.
Число місяця | Компонентний склад, % мол. | [11 empty] | при 20°С; 101,325 кПа | [5 empty] | Температура точки роси вологи (Р=3.92 Мпа), ºС | Температура точки роси вуглеводнів, ºС | Маса механічних домішок, мг/м³ | Масова концентрація меркаптанової сірки, мг/м³ | Масова концентрація сірководню, мг/м³ | добовий обсяг газу ,м3
| метан C1 | етан C2 | пропан C3 | ізо-бутан i-C4 | н-бутан н C4 | нео-пентан нео-C5 | ізо-пентан i-C5 | н-пентан н-C5 | гексани та вищі C6+ | Кисень О2 | азот N2 | діоксид вуглецю CO2 | густина кг/м³ | теплота зоряння нижча МДж/м³ | теплота зоряння нижча кКал/м³ | Теплота згоряння вища МДж/м³ | Теплота згоряння вища кКал/м³ | число Воббе вище МДж/м³
1 | 95.426 | 2.4854 | 0.8203 | 0.1334 | 0.1347 | 0.0012 | 0.0298 | 0.0206 | 0.0134 | 0.008 | 0.7457 | 0.1815 | 0.7046 | 34.47 | 8233 | 38.2 | 9124 | 49.94 | -15.5 |  |  |  |  | 24844601 | 100 | ОК
2 | 95.3964 | 2.5212 | 0.816 | 0.1312 | 0.1306 | 0.0012 | 0.0283 | 0.0193 | 0.012 | 0.0085 | 0.7379 | 0.1974 | 0.7047 | 34.47 | 8233 | 38.19 | 9122 | 49.93 | -17.2 |  |  |  |  | 33291581 | 100 | ОК
3 | [23 empty] | 36175780 | 0
4 | [23 empty] | 38001404 | 0
5 | 95.4564 | 2.4322 | 0.7943 | 0.1272 | 0.129 | 0.001 | 0.0286 | 0.0203 | 0.0138 | 0.0073 | 0.7838 | 0.2061 | 0.7042 | 34.41 | 8219 | 38.14 | 9110 | 49.87 | -18.4 |  |  |  |  | 39725660 | 100 | ОК
6 | 95.5828 | 2.3605 | 0.7643 | 0.1228 | 0.1236 | 0.001 | 0.0276 | 0.0185 | 0.0107 | 0.0083 | 0.7889 | 0.191 | 0.703 | 34.37 | 8209 | 38.09 | 9098 | 49.85 | -18.2 |  | відсутні |  |  | 41977862 | 100 | ОК
7 | 95.4348 | 2.4739 | 0.7968 | 0.1274 | 0.1277 | 0.0012 | 0.0281 | 0.0192 | 0.013 | 0.0083 | 0.7734 | 0.1962 | 0.7043 | 34.43 | 8224 | 38.15 | 9112 | 49.89 | -19.4 |  |  |  |  | 43899796 | 100 | ОК
8 | 95.7295 | 2.315 | 0.7433 | 0.1206 | 0.1202 | 0.0007 | 0.026 | 0.0171 | 0.0097 | 0.0086 | 0.7539 | 0.1554 | 0.7017 | 34.36 | 8207 | 38.08 | 9095 | 49.89 | -19.7 |  |  |  |  | 43880408 | 100 | ОК
9 | 95.6898 | 2.3546 | 0.7636 | 0.1253 | 0.1258 | 0.0013 | 0.0276 | 0.0192 | 0.0149 | 0.0084 | 0.713 | 0.1565 | 0.7024 | 34.41 | 8219 | 38.14 | 9110 | 49.94 | -20 |  |  |  |  | 42696340 | 100 | ОК
10 | [23 empty] | 38519272 | 0
11 | [23 empty] | 37517176 | 0
12 | 95.9755 | 2.1646 | 0.711 | 0.1174 | 0.1199 | 0.0013 | 0.0262 | 0.0183 | 0.0126 | 0.0071 | 0.716 | 0.1301 | 0.7 | 34.33 | 8200 | 38.05 | 9088 | 49.91 | -15.5 |  |  |  |  | 39008790 | 100 | ОК
13 | 95.8515 | 2.2732 | 0.7375 | 0.1232 | 0.1202 | 0.0046 | 0.0263 | 0.0176 | 0.0069 | 0.0023 | 0.7154 | 0.1213 | 0.7008 | 34.37 | 8209 | 38.1 | 9100 | 49.94 | -17.9 |  |  |  |  | 37119404 | 100 | ОК
14 | 95.8179 | 2.2608 | 0.7398 | 0.1263 | 0.1239 | 0.0091 | 0.026 | 0.0169 | 0.0081 | 0.0025 | 0.7454 | 0.1233 | 0.7012 | 34.37 | 8209 | 38.09 | 9098 | 49.93 | -15.2 |  |  |  |  | 38334400 | 100 | ОК
15 | 95.9046 | 2.2094 | 0.708 | 0.1165 | 0.1149 | 0.0012 | 0.0244 | 0.0167 | 0.0119 | 0.0023 | 0.7619 | 0.1282 | 0.7002 | 34.31 | 8195 | 38.03 | 9083 | 49.88 | -15.3 |  |  |  |  | 38240056 | 100 | ОК
16 | 96.039 | 2.154 | 0.6858 | 0.1107 | 0.1083 | 0.0009 | 0.0221 | 0.0154 | 0.0115 | 0.0019 | 0.7128 | 0.1376 | 0.6991 | 34.29 | 8190 | 38 | 9076 | 49.88 | -17.6 |  |  |  |  | 39584776 | 100 | ОК
17 | [23 empty] | 39752170 | 0
18 | [23 empty] | 40496190 | 0
19 | 96.1768 | 2.0357 | 0.6482 | 0.102 | 0.1046 | 0.001 | 0.0215 | 0.0157 | 0.0076 | 0.0095 | 0.7316 | 0.1458 | 0.6979 | 34.21 | 8171 | 37.92 | 9057 | 49.82 | -18.4 |  |  |  |  | 40267650 | 100 | ОК
20 | 95.9239 | 2.1592 | 0.6877 | 0.1107 | 0.1091 | 0.0016 | 0.0234 | 0.0158 | 0.0173 | 0.0023 | 0.8029 | 0.1461 | 0.7 | 34.27 | 8185 | 37.98 | 9071 | 49.82 | -18.6 |  |  |  |  | 40084742 | 100 | ОК
21 | 95.8251 | 2.2211 | 0.7191 | 0.117 | 0.1168 | 0.0008 | 0.0249 | 0.0169 | 0.0154 | 0.0024 | 0.7912 | 0.1493 | 0.7009 | 34.31 | 8195 | 38.03 | 9083 | 49.85 | -18.5 |  |  |  |  | 40267896 | 100 | ОК
22 | 96.0135 | 2.1193 | 0.6869 | 0.11 | 0.1098 | 0.0011 | 0.0226 | 0.0163 | 0.0141 | 0.0101 | 0.7368 | 0.1595 | 0.6995 | 34.27 | 8185 | 37.98 | 9071 | 49.84 | -20.1 |  |  |  |  | 39794478 | 100 | ОК
23 | 96.0122 | 2.1327 | 0.6831 | 0.1096 | 0.1098 | 0.0011 | 0.0229 | 0.0163 | 0.0169 | 0.0101 | 0.7319 | 0.1534 | 0.6995 | 34.28 | 8188 | 37.99 | 9074 | 49.85 | -17.7 |  |  |  |  | 40142488 | 100 | ОК
24 | [23 empty] | 40627164 | 0
25 | [23 empty] | 40956238 | 0
26 | 95.9034 | 2.1439 | 0.7031 | 0.1076 | 0.1094 | 0.0004 | 0.0223 | 0.0169 | 0.0072 | 0.0093 | 0.796 | 0.1805 | 0.7001 | 34.24 | 8178 | 37.96 | 9067 | 49.78 | -20.9 |  |  |  |  | 41616982 | 100 | ОК
27 | 96.0101 | 2.0677 | 0.6788 | 0.1046 | 0.1087 | 0.0008 | 0.0222 | 0.0165 | 0.0105 | 0.0089 | 0.8062 | 0.165 | 0.6993 | 34.21 | 8171 | 37.92 | 9057 | 49.77 | -20 |  |  |  |  | 42228510 | 100 | ОК
28 | 96.0352 | 2.0416 | 0.6703 | 0.1042 | 0.1053 | 0.0009 | 0.0211 | 0.0154 | 0.0124 | 0.0091 | 0.8172 | 0.1673 | 0.6991 | 34.2 | 8169 | 37.9 | 9052 | 49.75 | -19.2 |  |  |  |  | 42674696 | 100 | ОК
29 | 95.9728 | 2.0885 | 0.6793 | 0.1072 | 0.1057 | 0.0011 | 0.0216 | 0.0158 | 0.0136 | 0.0089 | 0.8107 | 0.1748 | 0.6996 | 34.22 | 8173 | 37.92 | 9057 | 49.76 | -17.5 |  |  |  |  | 41769708 | 100 | ОК
30 | 95.8641 | 2.1441 | 0.6991 | 0.1078 | 0.11 | 0.0013 | 0.0225 | 0.0162 | 0.008 | 0.0094 | 0.8302 | 0.1873 | 0.7004 | 34.23 | 8176 | 37.94 | 9062 | 49.75 | -17.8 |  |  |  |  | 41745162 | 100 | ОК
0
сумарне значення за місяць, м3 | [23 empty] | 1185241380 | 0
| Заступник начальника Сєвєродонецького ЛВУМГ .2016р | [8 empty] | О.Д.Кечеджі | [6 empty] | 03.10.2016р.
| Підрозділу підприємства, якому підпорядкована ХАЛ | [8 empty] | прізвище |  |  |  | підпис |  |  |  | дата
| Керівник Новопсковської ВХАЛ .2016р | [8 empty] | Т.О.Гоцанюк | [6 empty] | 03.10.2016р.
| ХАЛ, де здійснювались аналізи газу | [8 empty] | прізвище |  |  |  | підпис |  |  |  | дата
| Начальник служби ГВ та М | [8 empty] | В.С.Ісаєв | [6 empty] | 03.10.2016р.
| Керівник служби, відповідальної за облік газу | [8 empty] | прізвище |  |  |  | підпис |  |  |  | дата