## Паспорт
ПАТ "УКРТРАНСГАЗ"
Філія "УМГ"ХАРКІВТРАНСГАЗ"
Сєвєродонецьке ЛВУМГ
Вимірювальна хіміко-аналітична лабораторія
Свідоцтво про атестацію № РЬ 089/2014 дійсне до 06.06.2017 р.
ПАСПОРТ ФІЗИКО-ХІМІЧНИХ ПОКАЗНИКІВ ПРИРОДНОГО ГАЗУ
переданого Сєвєродонецьким ЛВУМГ та прийнятого ПрАТ "Сєвєродонецьке об'єднання Азот" по ГРС Сєвєродонецьк
з газопроводу Луганськ-Лисичанськ-Рубіжне за період з 01.09.2016р. по 30.09.2016р.
Число місяця | Компонентний склад , % мол. | [11 empty] | Фізико-хімічні показники газу, при 20 ºС, 101,325 кПа | [5 empty] | Температура точки роси вологи (Р = 3.92 МПа) | Температура точки роси вуглеводів, ºС | Маса механічних домішок, г/100м3 | Масова концентрація меркаптанової сірки, г/м3 | Масова концентрація сірководню, г/м3
| метан C₁ | етан C₂ | пропан С₃ | ізо-бутан i-C₄ | н-бутан н C₄ | нео-пентан нео-C₅ | ізо-пентан i-C₅ | н-пентан н-C₅ | гексани та вищі C₆+ | Кисень О₂ | азот N₂ | діоксид вуглецю CO₂ | Густина, кг/м3 | Теплота згоряння нижча, МДж/м3(кВт⋅год/м3) | Теплота зоряння нижча кКал/м³ | Теплота згоряння вища, МДж/м3 (кВт⋅год/м3) | Теплота згоряння вища кКал/м³ | Число Воббе вище, МДж/м3 (кВт⋅год/м3)
1 | [23 empty] | 0
2 | [23 empty] | 0
3 | [23 empty] | 0
4 | [23 empty] | 0
5 | 88.0769 | 3.0083 | 1.4099 | 0.2153 | 0.3724 | 0.0032 | 0.1078 | 0.0862 | 0.0804 | 0.0105 | 3.7876 | 2.8415 | 0.7718 | 33.49 | 7999 | 37.08 | 8856 | 46.32 | -6.9 | -5.1 | від | 0.005 | 0.0001 | 100 | ОК
6 | [23 empty] | 0
7 | [23 empty] | 0
8 | [23 empty] | 0
9 | [23 empty] | 0
10 | [23 empty] | 0
11 | [23 empty] | 0
12 | [23 empty] | 0
13 | [18 empty] | -7.5 | -5.8 |  |  |  | 0
14 | 91.5943 | 3.8729 | 1.0964 | 0.1479 | 0.2527 | 0.0133 | 0.0708 | 0.0596 | 0.1207 | 0.0126 | 2.0877 | 0.6711 | 0.7361 | 34.7 | 8288 | 38.42 | 9177 | 49.15 | [5 empty] | 100 | ОК
15 | [23 empty] | 0
16 | [23 empty] | 0
17 | [23 empty] | 0
18 | [23 empty] | 0
19 | [23 empty] | 0
20 | [23 empty] | 0
21 | [23 empty] | 0
22 | 88.243 | 3.4554 | 1.5941 | 0.2158 | 0.4207 | 0.0031 | 0.0946 | 0.0799 | 0.0773 | 0.0118 | 3.7512 | 2.0531 | 0.7675 | 33.99 | 8119 | 37.62 | 8987 | 47.13 | -7.8 | -4.8 |  |  |  | 100
23 | [23 empty] | 0
24 | [23 empty] | 0
25 | [23 empty] | 0
26 | [23 empty] | 0
27 | [23 empty] | 0
28 | 87.7828 | 3.3044 | 1.6076 | 0.2275 | 0.4458 | 0.0056 | 0.1425 | 0.1182 | 0.1774 | 0.0109 | 3.754 | 2.4233 | 0.7768 | 34.09 | 8141 | 37.72 | 9009 | 46.97 | [5 empty] | 100 | ОК
29 | [23 empty] | 0
30 | [23 empty] | 0
31 | [23 empty] | 0
| Начальник Сєвєродонецького ЛВУМГ | [12 empty] | Ю.О.Головко | [6 empty] | 2016-09-30
|  | Підрозділу підприємства, якому підпорядкована ВХАЛ | [8 empty] | підпис |  |  | прізвище | [7 empty] | дата
| Інженер ВХАЛ | [12 empty] | М.О.Єрьоменко | [6 empty] | 2016-09-30
|  | ВХАЛ, де здійснювались аналізи газу | [8 empty] | підпис |  |  | прізвище | [7 empty] | дата

## Додаток
ПАТ "УКРТРАНСГАЗ"
Філія "УМГ"ХАРКІВТРАНСГАЗ"
Сєвєродонецьке ЛВУМГ
Додаток до Паспорту фізико-хімічних показників природного газу
переданого Сєвєродонецьким ЛВУМГ та прийнятого ПрАТ "Сєвєродонецьке об'єднання Азот" по ГРС Сєвєродонецьк
з газопроводу Луганськ-Лисичанськ-Рубіжне за період з 01.09.2016р. по 30.09.2016р.
Число місяця | Обсяг газу, переданого за добу, м3 |  |  |  |  | Загальний обсяг газу, м3 | Теплота згоряння ниижа, (за поточну добу та середньозважене значення за місяць) МДж/м3
| ГРС Сєвєродонецьк СХК-2 | ГРС Сєвєродонецьк СХК-3
1 | 0 | 70060.13 |  |  |  | 70060.13 | 34.92 | Если в первом числе месяца у нас не было измерения ФХП, то в X15 вводим последнее значение Теплоты сгорания низшей вручную из прошлого месяца!
2 | 0 | 66536.71 |  |  |  | 66536.71 | 34.92
3 | 0 | 66528.57 |  |  |  | 66528.57 | 34.92
4 | 0 | 66192.4 |  |  |  | 66192.4 | 34.92
5 | 0 | 65052.73 |  |  |  | 65052.73 | 33.49
6 | 0 | 85470.3 |  |  |  | 85470.3 | 33.49
7 | 0 | 96842.67 |  |  |  | 96842.67 | 33.49
8 | 0 | 98114.85 |  |  |  | 98114.85 | 33.49
9 | 0 | 99089.69 |  |  |  | 99089.69 | 33.49
10 | 0 | 99001.04 |  |  |  | 99001.04 | 33.49
11 | 0 | 98471.53 |  |  |  | 98471.53 | 33.49
12 | 0 | 100381.48 |  |  |  | 100381.48 | 33.49
13 | 0 | 100085.41 |  |  |  | 100085.41 | 33.49
14 | 0 | 100167.86 |  |  |  | 100167.86 | 34.7
15 | 0 | 97292.5 |  |  |  | 97292.5 | 34.7
16 | 0 | 76987.01 |  |  |  | 76987.01 | 34.7
17 | 0 | 68943.02 |  |  |  | 68943.02 | 34.7
18 | 0 | 69515.59 |  |  |  | 69515.59 | 34.7
19 | 0 | 69897.39 |  |  |  | 69897.39 | 34.7
20 | 0 | 70309.25 |  |  |  | 70309.25 | 34.7
21 | 0 | 69674.89 |  |  |  | 69674.89 | 34.7
22 | 0 | 68863.35 |  |  |  | 68863.35 | 33.99
23 | 0 | 68293.83 |  |  |  | 68293.83 | 33.99
24 | 0 | 68506.36 |  |  |  | 68506.36 | 33.99
25 | 0 | 69064.64 |  |  |  | 69064.64 | 33.99
26 | 0 | 68832.71 |  |  |  | 68832.71 | 33.99
27 | 0 | 69281.77 |  |  |  | 69281.77 | 33.99
28 | 0 | 68833.96 |  |  |  | 68833.96 | 34.09
29 | 0 | 68901.94 |  |  |  | 68901.94 | 34.09
30 | 0 | 93604.24 |  |  |  | 93604.24 | 34.09
31 | 0 | 0 |  |  |  | 0 | 34.09
Загальний обсяг газу, м3 | 0 | 2378797.82 |  |  |  | 2378797.82 | 34.1138 | Столбец X не трогать, данные пересчитываются и переносятся из Паспорта!
31
| Начальник Сєвєродонецького ЛВУМГ |  | Головко Ю.О. |  | 03.10.2016р.
|  | Керівник підрозділу підприємства | прізвище | підпис | дата
| Начальник служби ГВ та М |  | Ісаєв В.С. |  | 03.10.2016р.
|  | Керівник служби, відповідальної за облік газу | прізвище | підпис | дата