## Паспорт
ПАТ "УКРТРАНСГАЗ"
Філія "УМГ"ХАРКІВТРАНСГАЗ"
Сєвєродонецьке ЛВУМГ
Вимірювальна хіміко-аналітична лабораторія
Свідоцтво про атестацію № РЬ 089/2014 дійсне до 06.06.2017 р.
ПАСПОРТ ФІЗИКО-ХІМІЧНИХ ПОКАЗНИКІВ ПРИРОДНОГО ГАЗУ
переданого Сєвєродонецьким ЛВУМГ та прийнятого ПАТ "Луганськгаз" по ГРС Рубіжне
з газопроводу Луганськ-Лисичанськ-Рубіжне за період з 01.09.2016р. по 30.09.2016р.
Число місяця | Компонентний склад , % мол. | [11 empty] | Фізико-хімічні показники газу, при 20 ºС, 101,325 кПа | [5 empty] | Температура точки роси вологи (Р = 3.92 МПа) | Температура точки роси вуглеводів, ºС | Маса механічних домішок, г/100м3 | Масова концентрація меркаптанової сірки, г/м3 | Масова концентрація сірководню, г/м3
| метан C₁ | етан C₂ | пропан С₃ | ізо-бутан i-C₄ | н-бутан н C₄ | нео-пентан нео-C₅ | ізо-пентан i-C₅ | н-пентан н-C₅ | гексани та вищі C₆+ | Кисень О₂ | азот N₂ | діоксид вуглецю CO₂ | Густина, кг/м3 | Теплота згоряння нижча, МДж/м3(кВт⋅год/м3) | Теплота зоряння нижча кКал/м³ | Теплота згоряння вища, МДж/м3 (кВт⋅год/м3) | Теплота згоряння вища кКал/м³ | Число Воббе вище, МДж/м3 (кВт⋅год/м3)
1 | [12 empty] | 0.7679 | [10 empty] | 0
2 | [12 empty] | 0.7688 | [10 empty] | 0
3 | [12 empty] | 0.7684 | [10 empty] | 0
4 | [12 empty] | 0.7689 | [10 empty] | 0
5 | 88.6094 | 3.9467 | 1.8609 | 0.2035 | 0.4629 | 0.0078 | 0.0956 | 0.0905 | 0.0737 | 0.0104 | 3.353 | 1.2856 | 0.7696 | 34.69 | 8286 | 38.38 | 9167 | 48.21 | [5 empty] | 100
6 | [12 empty] | 0.7696 | [10 empty] | 0
7 | [12 empty] | 0.7695 | [10 empty] | 0
8 | [12 empty] | 0.7686 | [10 empty] | 0
9 | [12 empty] | 0.7693 | [10 empty] | 0
10 | [12 empty] | 0.7679 | [10 empty] | 0
11 | [12 empty] | 0.7686 | [10 empty] | 0
12 | [12 empty] | 0.7713 | [10 empty] | 0
13 | [12 empty] | 0.7635 | [5 empty] | -7.2 | -6.5 | від | 0.007 | 0.0001 | 0
14 | 91.5756 | 3.8883 | 1.1009 | 0.148 | 0.2543 | 0.0083 | 0.0716 | 0.0614 | 0.1471 | 0.0089 | 2.0048 | 0.7308 | 0.7388 | 34.75 | 8300 | 38.47 | 9189 | 49.18 | [5 empty] | 100
15 | [12 empty] | 0.7529 | [10 empty] | 0
16 | [12 empty] | 0.7674 | [10 empty] | 0
17 | [12 empty] | 0.7683 | [10 empty] | 0
18 | [12 empty] | 0.7676 | [10 empty] | 0
19 | 88.5309 | 3.9712 | 1.8775 | 0.2112 | 0.4919 | 0.0082 | 0.0918 | 0.0838 | 0.0844 | 0.0118 | 3.378 | 1.2593 | 0.7697 | 34.73 | 8296 | 38.43 | 9179 | 48.25 | -6.8 | -3.1 |  |  |  | 100
20 | [12 empty] | 0.7707 | [10 empty] | 0
21 | [12 empty] | 0.7714 | [10 empty] | 0
22 | [12 empty] | 0.7707 | [10 empty] | 0
23 | [12 empty] | 0.7706 | [10 empty] | 0
24 | [12 empty] | 0.7708 | [10 empty] | 0
25 | [12 empty] | 0.7706 | [10 empty] | 0
26 | [12 empty] | 0.7706 | [10 empty] | 0
27 | [12 empty] | 0.7744 | [10 empty] | 0
28 | 87.859 | 3.2899 | 1.5754 | 0.2168 | 0.4361 | 0.006 | 0.1357 | 0.1105 | 0.1846 | 0.0111 | 3.7605 | 2.4144 | 0.7757 | 34.05 | 8132 | 37.68 | 8999 | 46.94 | [5 empty] | 100
29 | [12 empty] | 0.7707 | [10 empty] | 0
30 | [12 empty] | 0.7711 | [10 empty] | 0
31 | [23 empty] | 0
| Начальник Сєвєродонецького ЛВУМГ | [12 empty] | Ю.О.Головко | [6 empty] | 2016-09-30
|  | Підрозділу підприємства, якому підпорядкована ВХАЛ | [8 empty] | підпис |  |  | прізвище | [7 empty] | дата
| Інженер ВХАЛ | [12 empty] | М.О.Єрьоменко | [6 empty] | 2016-09-30
|  | ВХАЛ, де здійснювались аналізи газу | [8 empty] | підпис |  |  | прізвище | [7 empty] | дата
- червоним виділено Зразок для введення своїх даних

## Додаток
ПАТ "УКРТРАНСГАЗ"
Філія УМГ"Харківтрансгаз"
Сєвєродонецьке ЛВУМГ
Додаток до Паспорту фізико-хімічних показників природного газу
переданого Сєвєродонецьким ЛВУМГ та прийнятого ПАТ "Луганськгаз", по ГРС Рубіжне нитка город та завод
з газопроводу Луганськ-Лисичанськ-Рубіжне за період з 01.09.2016 по 30.09.2016
Число місяця | Обсяг газу, переданого за добу, м3 |  |  |  |  | Загальний обсяг газу, м3 | Теплота згоряння ниижа, (за поточну добу та середньозважене значення за місяць) МДж/м3
| ГРС Рубіжне город | ГРС Рубіжне завод
1 | 19122.4 | 0 |  |  |  | 19122.4 | 34.92 | Если в первом числе месяца у нас не было измерения ФХП, то в X15 вводим последнее значение Теплоты сгорания низшей вручную из прошлого месяца!
2 | 18254.67 | 0 |  |  |  | 18254.67 | 34.92
3 | 20081.98 | 0 |  |  |  | 20081.98 | 34.92
4 | 20758.51 | 0 |  |  |  | 20758.51 | 34.92
5 | 18116.35 | 832.14 |  |  |  | 18948.49 | 34.69
6 | 20002.29 | 0 |  |  |  | 20002.29 | 34.69
7 | 19996.21 | 529.26 |  |  |  | 20525.47 | 34.69
8 | 19132.04 | 0 |  |  |  | 19132.04 | 34.69
9 | 19934.46 | 0 |  |  |  | 19934.46 | 34.69
10 | 19328.79 | 607.82 |  |  |  | 19936.61 | 34.69
11 | 19414.83 | 0 |  |  |  | 19414.83 | 34.69
12 | 21925.34 | 0 |  |  |  | 21925.34 | 34.69
13 | 20248.99 | 0 |  |  |  | 20248.99 | 34.69
14 | 22538.78 | 847.57 |  |  |  | 23386.35 | 34.75
15 | 22934.79 | 983.16 |  |  |  | 23917.95 | 34.75
16 | 22697.41 | 10455.4 |  |  |  | 33152.81 | 34.75
17 | 24034.54 | 11921.22 |  |  |  | 35955.76 | 34.75
18 | 28550.58 | 12032.4 |  |  |  | 40582.98 | 34.75
19 | 29045.1 | 12017.02 |  |  |  | 41062.12 | 34.73
20 | 43166.14 | 3975.49 |  |  |  | 47141.63 | 34.73
21 | 48515.2 | 0 |  |  |  | 48515.2 | 34.73
22 | 45082.94 | 172.14 |  |  |  | 45255.08 | 34.73
23 | 45586.11 | 453.55 |  |  |  | 46039.66 | 34.73
24 | 49891.81 | 468.61 |  |  |  | 50360.42 | 34.73
25 | 67775.55 | 337.08 |  |  |  | 68112.63 | 34.73
26 | 61652.53 | 251.27 |  |  |  | 61903.8 | 34.73
27 | 64124.04 | 473.2 |  |  |  | 64597.24 | 34.73
28 | 62343.29 | 2048.18 |  |  |  | 64391.47 | 34.05
29 | 64201.45 | 13363.08 |  |  |  | 77564.53 | 34.05
30 | 61631.56 | 12862.22 |  |  |  | 74493.78 | 34.05
31 | 20572.77 | 468.23 |  |  |  | 21041 | 0
Загальний обсяг газу, м3 | 1020088.68 | 84630.81 |  |  |  | 1104720 | 33.9597 | Столбец X не трогать, данные пересчитываются и переносятся из Паспорта!
31
| Начальник Сєвєродонецького ЛВУМГ |  | Головко Ю.О. |  | 03.10.2016р.
|  | Керівник підрозділу підприємства | прізвище | підпис
| Начальник служби ГВ та М |  | Ісаєв В.С. |  | 03.10.2016р.
|  | Керівник служби, відповідальної за облік газу | прізвище | підпис