## Лист1
ПАТ "УКРТРАНСГАЗ"
Філія "УМГ"ЛЬВІВТРАНСГАЗ"
Угерське ВВР іСП
Вимірювальна хіміко-аналітична лабораторія
Свідоцтво про атестацію №РЛ 018/13 чинне до 04.02.18 р.
ПАСПОРТ ФІЗИКО-ХІМІЧНИХ ПОКАЗНИКІВ ПРИРОДНОГО ГАЗУ
переданого_Стрийським ВУПЗГ_та прийнятого Стрийським УЕГГ ПВВГ АГРС Пукеничі замір №10
з газопроводу Угерсько - Львів Ду 1000_за період з 01.09.2016 р. по 30.09.2016 р.
число місяця | Компонентний склад, % мол. | [11 empty] | при 20°С; 101,325 кПа | [5 empty] | Температура точки роси вологи (Р=3.92 Мпа), ºС | Температура точки роси вуглеводнів, ºС | Маса механічних домішок, г/м³ | Масова концентрація меркаптанової сірки, г/м³ | Масова концентрація сірководню, г/м³ | Об'єм газу, м³
| метан C1 | етан C2 | пропан C3 | ізо-бутан i-C4 | н-бутан н C4 | нео-пентан нео-C5 | ізо-пентан i-C5 | н-пентан н-C5 | гексани та вищі C6+ | Кисень О2 | азот N2 | діоксид вуглецю CO2 | густина кг/м³ | теплота згоряння нижча МДж/м³ | теплота згоряння нижча кКал/м³ | Теплота згоряння вища МДж/м³ | Теплота згоряння вища кКал/м³ | число Воббе вище МДж/м³
1 | [24 empty] | 0
2 | [24 empty] | 0
3 | [24 empty] | 0
4 | [24 empty] | 0
5 | [24 empty] | 0
6 | 96.6195 | 1.7551 | 0.5788 | 0.0978 | 0.0953 | 0.001 | 0.0225 | 0.0154 | 0.0169 | 0.0092 | 0.6165 | 0.172 | 0.6952 | 34.1334 | 8152.62 | 37.8395 | 9037.81 | 49.8054 | [6 empty] | 100
7 | [24 empty] | 0
8 | [24 empty] | 0
9 | [24 empty] | 0
10 | [24 empty] | 0
11 | [24 empty] | 0
12 | [24 empty] | 0
13 | 98.2648 | 0.5707 | 0.1935 | 0.0423 | 0.0467 | 0.0005 | 0.0195 | 0.0129 | 0.0274 | 0.0081 | 0.7045 | 0.1091 | 0.6818 | 33.5417 | 8011.3 | 37.2056 | 8886.4 | 49.4513 | [6 empty] | 100
14 | [24 empty] | 0
15 | [24 empty] | 0
16 | [24 empty] | 0
17 | [24 empty] | 0
18 | [24 empty] | 0
19 | [24 empty] | 0
20 | 97.9398 | 0.7371 | 0.2412 | 0.0477 | 0.0564 | 0.0006 | 0.0212 | 0.0141 | 0.0255 | 0.0095 | 0.7874 | 0.1195 | 0.6841 | 33.5906 | 8022.98 | 37.2568 | 8898.63 | 49.4339 | [6 empty] | 100
21 | [24 empty] | 0
22 | [24 empty] | 0
23 | [24 empty] | 0
24 | [24 empty] | 0
25 | [24 empty] | 0
26 | [24 empty] | 0
27 | 96.472 | 1.8066 | 0.5931 | 0.0996 | 0.1004 | 0.0011 | 0.024 | 0.0173 | 0.0249 | 0.0099 | 0.6868 | 0.1643 | 0.6964 | 34.1525 | 8157.18 | 37.8592 | 9042.51 | 49.7893 |  |  | відсутн. | відсутн. | відсутн. |  | 100 | ОК
28 | [24 empty] | 0
29 | [24 empty] | 0
30 | [24 empty] | 0
| Начальник Угерського ВВРіСП | [8 empty] | Р.Корчак | [8 empty] | 30.09.2016 р.
| Підрозділу підприємства, якому підпорядкована ХАЛ | [8 empty] | прізвище |  |  |  |  | підпис |  |  |  | дата
| Начальник ХАЛ .2016р | [8 empty] | А.Садовська | [8 empty] | 30.09.2016 р.
| ХАЛ, де здійснювались аналізи газу | [8 empty] | прізвище |  |  |  |  | підпис |  |  |  | дата

## Отчет о совместимости
Отчет о совместимости для Пролетарка червень закачка 2012.xls
Дата отчета: 13.06.2012 15:12
Некоторые свойства данной книги не поддерживаются более ранними версиями Excel. Открытие книги в более ранней версии Excel или ее сохранение в формате более ранней версии приведет к потере или ограничению функциональности этих свойств.
Несущественная потеря точности | Число экземпляров | Версия
Некоторые ячейки или стили в этой книге содержат форматирование, не поддерживаемое выбранным форматом файла. Эти форматы будут преобразованы в наиболее близкий из имеющихся форматов. | 14 | Excel 97-2003