## Лист1
ПАТ "УКРТРАНСГАЗ"
Філія "УМГ"ЛЬВІВТРАНСГАЗ"
Бібрської ВТС, Бібрського ЛВУМГ
Вимірювальна хіміко-аналітична лабораторія
Свідоцтво про атестацію № РЛ 067/13 дійсне до 16.04.2018 р.
ПАСПОРТ ФІЗИКО-ХІМІЧНИХ ПОКАЗНИКІВ ПРИРОДНОГО ГАЗУ
переданого__Бібрським_ЛВУМГ___та прийнятого______________ПАТ "Львівгаз" ГРС Холодновідка,замір Городок,ТОВ "Гал-кат",АГНКС
з газопроводу _Івацевичі-Комарно (основна)____________ _з 01.09.2016р. по _ 30.09.2016р._____________________________
Число місяця | Компонентний склад, % мол. | [11 empty] | при 20°С; 101,325 кПа | [5 empty] | Температура точки роси вологи (Р=3.92 Мпа), ºС | Температура точки роси вуглеводнів, ºС | Маса механічних домішок, г/м³ | Масова концентрація меркаптанової сірки, г/м³ | Масова концентрація сірководню, г/м³
| метан C1 | етан C2 | пропан C3 | ізо-бутан i-C4 | н-бутан н C4 | нео-пентан нео-C5 | ізо-пентан i-C5 | н-пентан н-C5 | гексани та вищі C6+ | Кисень О2 | азот N2 | діоксид вуглецю CO2 | густина кг/м³ | теплота зоряння нижча МДж/м³ | теплота зоряння нижча кКал/м³ | Теплота згоряння вища МДж/м³ | Теплота згоряння вища кКал/м³ | число Воббе вище МДж/м³
2016-09-06 | 95.1003 | 2.864 | 0.8849 | 0.1219 | 0.1146 | 0.0004 | 0.0178 | 0.0107 | 0.0012 | 0.0091 | 0.6979 | 0.1772 | 0.7059 | 34.56 | 8253 | 38.29 | 9146 | 50.05 |  |  | Не вияв. | Не вияв. | Не вияв. | 100 | ОК
2016-09-09 | 95.4146 | 2.6613 | 0.8229 | 0.1136 | 0.107 | 0.0019 | 0.0166 | 0.01 | 0.0026 | 0.0087 | 0.6676 | 0.1733 | 0.7035 | 34.47 | 8233 | 38.2 | 9124 | 50.01 | [5 empty] | 100.0001
2016-06-13 | 95.2109 | 2.8188 | 0.8643 | 0.1193 | 0.1115 | 0.0008 | 0.0172 | 0.0104 | 0.0027 | 0.0087 | 0.6513 | 0.1842 | 0.7051 | 34.55 | 8250 | 38.28 | 9143 | 50.06 | [5 empty] | 100.0001
2016-09-20 | 95.221 | 2.7643 | 0.8679 | 0.1224 | 0.1173 | 0.0016 | 0.0189 | 0.0114 | 0.0051 | 0.009 | 0.6886 | 0.1726 | 0.7052 | 34.54 | 8248 | 38.27 | 9141 | 50.04 | [5 empty] | 100.0001
2016-09-27 | 95.6817 | 2.4389 | 0.762 | 0.1072 | 0.1031 | 0.0005 | 0.0167 | 0.0104 | 0.002 | 0.0095 | 0.7247 | 0.1434 | 0.7012 | 34.37 | 8207 | 38.08 | 9096 | 49.94 | [5 empty] | 100.0001
0
0
0
0
0
| Начальник .2016р |  |  |  |  | Саловський Б.Й.
| Підрозділу підприємства, якому підпорядкована ХАЛ | [8 empty] | прізвище |  | підпис | [5 empty] | дата
| Завідувач ХАЛ .2016р |  |  |  |  | Роїк Г.В.
| ХАЛ, де здійснювались аналізи газу | [8 empty] | прізвище |  | підпис | [5 empty] | дата

## Отчет о совместимости
Отчет о совместимости для Пролетарка червень закачка 2012.xls
Дата отчета: 13.06.2012 15:12
Некоторые свойства данной книги не поддерживаются более ранними версиями Excel. Открытие книги в более ранней версии Excel или ее сохранение в формате более ранней версии приведет к потере или ограничению функциональности этих свойств.
Несущественная потеря точности | Число экземпляров | Версия
Некоторые ячейки или стили в этой книге содержат форматирование, не поддерживаемое выбранным форматом файла. Эти форматы будут преобразованы в наиболее близкий из имеющихся форматов. | 14 | Excel 97-2003