## Лист1
ПАТ "УКРТРАНСГАЗ"
Філія "УМГ"ЛЬВІВТРАНСГАЗ"
Бібрської ВТС, Бібрського ЛВУМГ
Вимірювальна хіміко-аналітична лабораторія
Свідоцтво про атестацію № РЛ 067/13 дійсне до 16.04.2018 р.
ПАСПОРТ ФІЗИКО-ХІМІЧНИХ ПОКАЗНИКІВ ПРИРОДНОГО ГАЗУ
переданого__Бібрським_ЛВУМГ___та прийнятого ______ПАТ "Львівгаз"___ ГРС _Винники, В.Білка, АГНКС, ТОВ "Спектргаз"___________
з газопроводу _Івацевичі-Комарно (основна)____________ _з 01.09.2016р. по 30.09.2016р._________
Число місяця | Компонентний склад, % мол. | [11 empty] | при 20°С; 101,325 кПа | [5 empty] | Температура точки роси вологи (Р=3.92 Мпа), ºС | Температура точки роси вуглеводнів, ºС | Маса механічних домішок, г/м³ | Масова концентрація меркаптанової сірки, г/м³ | Масова концентрація сірководню г/м³
| метан C1 | етан C2 | пропан C3 | ізо-бутан i-C4 | н-бутан н C4 | нео-пентан нео-C5 | ізо-пентан i-C5 | н-пентан н-C5 | гексани та вищі C6+ | Кисень О2 | азот N2 | діоксид вуглецю CO2 | густина кг/м³ | теплота зоряння нижча МДж/м³ | теплота зоряння нижча кКал/м³ | Теплота згоряння вища МДж/м³ | Теплота згоряння вища кКал/м³ | число Воббе вище МДж/м³
2016-09-06 | 95.2425 | 2.786 | 0.8603 | 0.1183 | 0.1118 | 0.0012 | 0.0178 | 0.0107 | 0.0027 | 0.0086 | 0.6622 | 0.1779 | 0.7049 | 34.54 | 8247 | 38.4 | 9140 | 50.05
2016-09-09 | 95.4146 | 2.6613 | 0.8229 | 0.1136 | 0.107 | 0.0019 | 0.0166 | 0.01 | 0.0026 | 0.0087 | 0.6676 | 0.1733 | 0.7035 | 34.47 | 8233 | 38.2 | 9124 | 50.01 |  |  | Не вияв. | Не вияв. | Не вияв.
2016-09-13 | 95.4143 | 2.6528 | 0.8293 | 0.117 | 0.1106 | 0.0009 | 0.0174 | 0.0108 | 0.0027 | 0.0089 | 0.6658 | 0.1695 | 0.7036 | 34.48 | 8235 | 38.21 | 9127 | 50.02
2016-09-20 | 95.9625 | 2.2525 | 0.7052 | 0.1024 | 0.0974 | 0.0019 | 0.016 | 0.0098 | 0.0032 | 0.0095 | 0.7013 | 0.1383 | 0.6991 | 34.29 | 8189 | 38 | 9077 | 49.91
2016-09-27 | 95.6504 | 2.4528 | 0.7716 | 0.1096 | 0.1044 | 0.0009 | 0.017 | 0.0104 | 0.0046 | 0.0093 | 0.7121 | 0.157 | 0.7017 | 34.38 | 8210 | 38.1 | 9100 | 49.95
0
0
0
0
| Начальник .2016р |  |  |  |  | Саловський Б.Й.
| Підрозділу підприємства, якому підпорядкована ХАЛ | [8 empty] | прізвище |  | підпис | [5 empty] | дата
| Завідувач ХАЛ .2016р |  |  |  |  | Роїк Г.В.
| ХАЛ, де здійснювались аналізи газу | [8 empty] | прізвище |  | підпис | [5 empty] | дата

## Отчет о совместимости
Отчет о совместимости для Пролетарка червень закачка 2012.xls
Дата отчета: 13.06.2012 15:12
Некоторые свойства данной книги не поддерживаются более ранними версиями Excel. Открытие книги в более ранней версии Excel или ее сохранение в формате более ранней версии приведет к потере или ограничению функциональности этих свойств.
Несущественная потеря точности | Число экземпляров | Версия
Некоторые ячейки или стили в этой книге содержат форматирование, не поддерживаемое выбранным форматом файла. Эти форматы будут преобразованы в наиболее близкий из имеющихся форматов. | 14 | Excel 97-2003