## Лист1
ПАТ "УКРТРАНСГАЗ"
Філія "УМГ"ЛЬВІВТРАНСГАЗ"
Угерське ВВР іСП
Вимірювальна хіміко-аналітична лабораторія
Свідоцтво про атестацію № РЛ 018/13 чинне до 04.02.2018 р.
ПАСПОРТ ФІЗИКО-ХІМІЧНИХ ПОКАЗНИКІВ ПРИРОДНОГО ГАЗУ
переданого_Стрийським ВУПЗГ_та прийнятого Бібрським ЛВУМГ ПВВГ ДКС Угерсько
з газопроводу КЗУ ІІ - Угерсько Ду 1000 _за період з _01.09.2016 р. по 30.09.2016 р.
число місяця | Компонентний склад, % мол. | [11 empty] | при 20°С; 101,325 кПа | [5 empty] | Температура точки роси вологи (Р=3.92 Мпа), ºС | Температура точки роси вуглеводнів, ºС | Маса механічних домішок, г/м³ | Масова концентрація меркаптанової сірки, г/м³ | Масова концентрація сірководню, г/м³ | Об'єм газу, м³
| метан C1 | етан C2 | пропан C3 | ізо-бутан i-C4 | н-бутан н C4 | нео-пентан нео-C5 | ізо-пентан i-C5 | н-пентан н-C5 | гексани та вищі C6+ | Кисень О2 | азот N2 | діоксид вуглецю CO2 | густина кг/м³ | теплота згоряння нижча МДж/м³ | теплота згоряння нижча кКал/м³ | Теплота згоряння вища МДж/м³ | Теплота згоряння вища кКал/м³ | число Воббе вище МДж/м³
1 | 94.8069 | 3.0471 | 0.7894 | 0.1188 | 0.1229 | 0.0021 | 0.0276 | 0.019 | 0.0141 | 0.0074 | 0.6695 | 0.3752 | 0.7089 | 34.5431 | 8250.48 | 38.2922 | 9145.93 | 49.9122 | [6 empty] | 100 | ОК
2 | 94.8746 | 2.9808 | 0.8165 | 0.1241 | 0.1253 | 0.0023 | 0.027 | 0.0183 | 0.0101 | 0.0074 | 0.6698 | 0.3438 | 0.7085 | 34.5499 | 8252.1 | 38.2998 | 9147.75 | 49.9378 | [6 empty] | 100 | ОК
3 | [24 empty] | 0
4 | [24 empty] | 0
5 | 94.8529 | 2.991 | 0.8141 | 0.1268 | 0.1281 | 0.0025 | 0.0287 | 0.0195 | 0.0091 | 0.0092 | 0.6858 | 0.3323 | 0.7086 | 34.5553 | 8253.39 | 38.3056 | 9149.14 | 49.9408 | [6 empty] | 100 | ОК
6 | 94.8328 | 3.0287 | 0.7946 | 0.1289 | 0.1317 | 0.0021 | 0.0308 | 0.0213 | 0.0122 | 0.0063 | 0.6602 | 0.3504 | 0.7089 | 34.5707 | 8257.07 | 38.3222 | 9153.1 | 49.95 | [6 empty] | 100
7 | 94.7893 | 3.018 | 0.7677 | 0.1224 | 0.1188 | 0.0018 | 0.0264 | 0.0179 | 0.01 | 0.0063 | 0.6809 | 0.4405 | 0.7091 | 34.4907 | 8237.96 | 38.2351 | 9132.3 | 49.8308 | [6 empty] | 100
8 | 95.0242 | 2.8572 | 0.7739 | 0.1233 | 0.1205 | 0.002 | 0.0265 | 0.0172 | 0.0095 | 0.0067 | 0.6846 | 0.3544 | 0.7073 | 34.48 | 8235.41 | 38.2246 | 9129.79 | 49.8817 | [6 empty] | 100
9 | 91.6615 | 5.3252 | 0.3408 | 0.0515 | 0.0864 | 0.0005 | 0.0316 | 0.0361 | 0.1885 | 0.0092 | 0.6919 | 1.5768 | 0.7349 | 34.6619 | 8278.85 | 38.3861 | 9168.36 | 49.141 | [6 empty] | 100
10 | [24 empty] | 0
11 | [24 empty] | 0
12 | 90.9028 | 4.4724 | 1.0795 | 0.1324 | 0.1902 | 0.0019 | 0.0523 | 0.0397 | 0.0819 | 0.0098 | 1.5079 | 1.5292 | 0.7428 | 34.5981 | 8263.61 | 38.3252 | 9153.82 | 48.8016 | [6 empty] | 100
13 | 93.7371 | 3.6629 | 0.9715 | 0.1492 | 0.1599 | 0.0021 | 0.0379 | 0.027 | 0.0361 | 0.0072 | 0.6802 | 0.5289 | 0.7188 | 34.8442 | 8322.39 | 38.6127 | 9222.48 | 49.9832 | [6 empty] | 100
14 | 96.6972 | 1.868 | 0.29 | 0.0426 | 0.0377 | 0.0018 | 0.0137 | 0.0116 | 0.0323 | 0.0076 | 0.5522 | 0.4453 | 0.6935 | 33.8665 | 8088.87 | 37.568 | 8972.96 | 49.5078 | [6 empty] | 100
15 | 94.8509 | 2.9646 | 0.8382 | 0.1312 | 0.1415 | 0.0016 | 0.0336 | 0.0242 | 0.0222 | 0.0065 | 0.6696 | 0.3159 | 0.7093 | 34.6125 | 8267.05 | 38.3673 | 9163.87 | 49.9951 | [6 empty] | 100 | ОК
16 | 94.386 | 3.2014 | 0.8154 | 0.1342 | 0.1439 | 0.0014 | 0.0364 | 0.027 | 0.0452 | 0.0063 | 0.6654 | 0.5374 | 0.7139 | 34.6298 | 8271.19 | 38.383 | 9167.62 | 49.8548 | [6 empty] | 100 | ОК
17 | [24 empty] | 0
18 | [24 empty] | 0
19 | 95.0459 | 2.8216 | 0.7613 | 0.1237 | 0.131 | 0.0012 | 0.0352 | 0.0248 | 0.0287 | 0.0064 | 0.6825 | 0.3377 | 0.7078 | 34.5197 | 8244.89 | 38.2675 | 9140.04 | 49.9181 | [6 empty] | 100
20 | 95.1728 | 2.6892 | 0.7894 | 0.1292 | 0.1341 | 0.0027 | 0.0333 | 0.0229 | 0.0218 | 0.0066 | 0.7077 | 0.2903 | 0.7069 | 34.5021 | 8240.69 | 38.2489 | 9135.59 | 49.9286 | [6 empty] | 100
21 | 95.0007 | 2.8599 | 0.7336 | 0.1193 | 0.129 | 0.0015 | 0.0318 | 0.0231 | 0.0218 | 0.0069 | 0.6805 | 0.3919 | 0.7079 | 34.4789 | 8235.14 | 38.2231 | 9129.43 | 49.8568 | [6 empty] | 100
22 | 95.6886 | 2.3799 | 0.76 | 0.1228 | 0.1207 | 0.0016 | 0.0258 | 0.0169 | 0.0051 | 0.0063 | 0.6878 | 0.1845 | 0.7022 | 34.396 | 8215.34 | 38.1369 | 9108.84 | 49.9477 | [6 empty] | 100
23 | 95.7897 | 2.304 | 0.7309 | 0.1183 | 0.1163 | 0.0015 | 0.0249 | 0.016 | 0.0142 | 0.0062 | 0.6956 | 0.1824 | 0.7015 | 34.362 | 8207.22 | 38.1004 | 9100.12 | 49.9251 |  |  | відсутн. | відсутн. | відсутн. |  | 100
24 | [24 empty] | 0
25 | [24 empty] | 0
26 | 95.7294 | 2.3312 | 0.7458 | 0.127 | 0.1203 | 0.0012 | 0.0256 | 0.0166 | 0.0084 | 0.0062 | 0.703 | 0.1853 | 0.702 | 34.3769 | 8210.78 | 38.1162 | 9103.9 | 49.9287 | [6 empty] | 100 | ОК
27 | 95.6343 | 2.4059 | 0.767 | 0.1232 | 0.1212 | 0.0019 | 0.0258 | 0.017 | 0.0054 | 0.0064 | 0.6984 | 0.1935 | 0.7026 | 34.4012 | 8216.59 | 38.1422 | 9110.11 | 49.9396 | [6 empty] | 100 | ОК
28 | 95.5081 | 2.4744 | 0.7896 | 0.1254 | 0.1253 | 0.0014 | 0.0247 | 0.019 | 0.0178 | 0.01 | 0.6803 | 0.224 | 0.704 | 34.44 | 8227.02 | 38.17 | 9117.13 | 49.93 | [6 empty] | 100
29 | 95.5987 | 2.4248 | 0.7727 | 0.1275 | 0.122 | 0.0012 | 0.0261 | 0.017 | 0.0055 | 0.0064 | 0.6958 | 0.2023 | 0.703 | 34.4108 | 8218.88 | 38.1524 | 9112.54 | 49.9404 | [6 empty] | 100
30 | 95.5816 | 2.4361 | 0.7801 | 0.1243 | 0.1249 | 0.0021 | 0.0263 | 0.0169 | 0.0097 | 0.0063 | 0.695 | 0.1967 | 0.7032 | 34.426 | 8222.51 | 38.1688 | 9116.46 | 49.9539 | [6 empty] | 100 | ОК
| Начальник Угерського ВВРіСП | [8 empty] | Р.Корчак | [7 empty] | 30.09.2016 р
| Підрозділу підприємства, якому підпорядкована ХАЛ | [8 empty] | прізвище |  |  |  | підпис | [5 empty] | дата
| Начальник ХАЛ .2016р | [8 empty] | А.Садовська | [7 empty] | 30.09.2016 р
| ХАЛ, де здійснювались аналізи газу | [8 empty] | прізвище |  |  |  | підпис | [5 empty] | дата

## Отчет о совместимости
Отчет о совместимости для Пролетарка червень закачка 2012.xls
Дата отчета: 13.06.2012 15:12
Некоторые свойства данной книги не поддерживаются более ранними версиями Excel. Открытие книги в более ранней версии Excel или ее сохранение в формате более ранней версии приведет к потере или ограничению функциональности этих свойств.
Несущественная потеря точности | Число экземпляров | Версия
Некоторые ячейки или стили в этой книге содержат форматирование, не поддерживаемое выбранным форматом файла. Эти форматы будут преобразованы в наиболее близкий из имеющихся форматов. | 14 | Excel 97-2003