## Лист1
ПАТ "УКРТРАНСГАЗ"
Філія "УМГ"ЛЬВІВТРАНСГАЗ"
Кам'янка-Бузький п/м Волинського ЛВУМГ
Вимірювальна хіміко-аналітична лабораторія
Свідоцтво про атестацію № _РЛ 154/15_ дійсне до _14.12.2020 р.
ПАСПОРТ ФІЗИКО-ХІМІЧНИХ ПОКАЗНИКІВ ПРИРОДНОГО ГАЗУ
переданого Кам'янка-Бузьким проммайданчиком Волинського ЛВУМГ та прийнятого ПАТ "Львівгаз" з ГРС Кам'янка-Бузька, Новий Став, Жовква, Добросин, Колодно, Новий Яричів, Воля Жовтанецька, Задвір'я
з газопроводу Дашава-Мінськ за період з 01.09.2016р. по 30.09.2016р.
Число місяця | Компонентний склад, % мол. | [11 empty] | при 20°С; 101,325 кПа | [5 empty] | Температура точки роси вологи (Р=3.92 Мпа), ºС | Температура точки роси вуглеводнів, ºС | Маса механічних домішок, г/м³ | Масова концентрація меркаптанової сірки, г/м³ | Масова концентрація сірководню, г/м³
| метан C1 | етан C2 | пропан C3 | ізо-бутан i-C4 | н-бутан н C4 | нео-пентан нео-C5 | ізо-пентан i-C5 | н-пентан н-C5 | гексани та вищі C6+ | Кисень О2 | азот N2 | діоксид вуглецю CO2 | густина кг/м³ | теплота зоряння нижча МДж/м³ | теплота зоряння нижча кКал/м³ | Теплота згоряння вища МДж/м³ | Теплота згоряння вища кКал/м³ | число Воббе вище МДж/м³
2016-09-05 | 95.172 | 2.764 | 0.886 | 0.14 | 0.138 | 0.001 | 0.027 | 0.019 | 0.002 | 0.006 | 0.652 | 0.193 | 0.7064 | 34.59 | 8263 | 38.33 | 9156 | 50.05 | [5 empty] | 100 | ОК
2016-09-15 | 95.339 | 2.611 | 0.851 | 0.139 | 0.138 | 0 | 0.045 | 0.025 | 0.003 | 0.004 | 0.657 | 0.188 | 0.7056 | 34.56 | 8255 | 38.3 | 9147 | 50.04 | [5 empty] | 100 | ОК
2016-09-21 | 95.857 | 2.282 | 0.735 | 0.12 | 0.12 | 0.001 | 0.03 | 0.02 | 0.002 | 0.005 | 0.674 | 0.154 | 0.7009 | 34.37 | 8209 | 38.09 | 9098 | 49.94 |  |  | не виявл. | не виявл. | не виявл. | 100 | ОК
2016-09-28 | 95.689 | 2.375 | 0.767 | 0.123 | 0.124 | 0.003 | 0.041 | 0.023 | 0.003 | 0.005 | 0.676 | 0.171 | 0.7025 | 34.43 | 8223 | 38.15 | 9113 | 49.96 | [5 empty] | 100 | ОК
0
0
| Начальник управління .2016р | [8 empty] | Цьома Ю.О.
| Підрозділу підприємства, якому підпорядкована ХАЛ | [8 empty] | прізвище |  |  |  | підпис |  |  |  | дата
| Хімік II кат. .2016р | [8 empty] | Куровська Н.І.
| ХАЛ, де здійснювались аналізи газу | [8 empty] | прізвище |  |  |  | підпис |  |  |  | дата