## 09.2016
ПАТ "УКРТРАНСГАЗ"
Філія УМГ "ЛЬВІВТРАНСГАЗ"
Бібрське ЛВУМГ
Вимірювальна хіміко-аналітична лабораторія ГВС Дроздовичі
Свідоцтво про атестацію № РЛ 155/15, чинне до 14.12.2020р.
ПАСПОРТ ФІЗИКО-ХІМІЧНИХ ПОКАЗНИКІВ ПРИРОДНОГО ГАЗУ
переданого Бібрським ЛВУМГ та прийнятого ПАТ "Львівгаз" філія Самбірське УЕГГ з ГРС Дроздовичі
по газопроводу Комарно - держкордон, Ду700
за вересень 2016 р.
число місяця | Компонентний склад ( % мол.) | [13 empty] | (t = 20ᴼС, P = 101,325кПа) | [5 empty] | ТТР вологи (при Р = 4,0 мПа), ᴼС | ТТР вуглеводнів (ᴼС) | маса мех. домішок | масова конц. мерк. сірки, (г/м3) | масова конц. сірководню, (г/м3) | добовий об'єм газу (м.куб.)
| метан С1 | етан С2 | пропан С3 | ізо-бутан С4 | н-бутан С4 | нео-пентани С5 | ізо-пентани С5 | н-пентани С5 | гексан +вищі С6 | азот N2 | діоксид вуглецю | кисень О2 | гелій He | водень Н₂ | густина (кг/м3) | теплота згор. нижча (мДж/м3) | теплота згор. нижча (кКал/м3) | теплота згор. вища (мДж/м3) | теплота згор. вища (кКал/м3) | число Воббе вище (мДж/м3)
1 | 94.9473 | 2.8729 | 0.922 | 0.1473 | 0.139 | 0 | 0.0269 | 0.0191 | 0.0128 | 0.6723 | 0.2164 | 0 | 0.023 | 0.001 | 0.7081 | 34.6308 | 8271.7363 | 38.3945 | 9169.3918 | 50.076 | -20.9 | [5 empty] | 100
2 | 94.9536 | 2.877 | 0.9219 | 0.1464 | 0.1372 | 0 | 0.0269 | 0.0189 | 0.0129 | 0.6643 | 0.2169 | 0 | 0.023 | 0.001 | 0.708 | 34.6321 | 8272.0465 | 38.3959 | 9169.7473 | 50.0802 | -21.7 | [5 empty] | 100
3 | 94.9268 | 2.8968 | 0.9276 | 0.1475 | 0.1387 | 0 | 0.0273 | 0.0197 | 0.0132 | 0.6589 | 0.2195 | 0 | 0.023 | 0.001 | 0.7083 | 34.6451 | 8275.1432 | 38.4099 | 9173.0721 | 50.0887 | -20.9 | [5 empty] | 100
4 | 94.9318 | 2.8982 | 0.9267 | 0.1472 | 0.139 | 0 | 0.0273 | 0.0195 | 0.0131 | 0.6523 | 0.2208 | 0 | 0.0231 | 0.001 | 0.7082 | 34.6463 | 8275.4494 | 38.4113 | 9173.416 | 50.0915 | -20.5 | [5 empty] | 100
5 | 94.9474 | 2.883 | 0.9249 | 0.1473 | 0.1392 | 0 | 0.0276 | 0.0196 | 0.0131 | 0.6556 | 0.2184 | 0 | 0.0229 | 0.001 | 0.7081 | 34.6419 | 8274.3869 | 38.4065 | 9172.2774 | 50.0891 | -18 | [5 empty] | 100
6 | 94.9397 | 2.8878 | 0.9237 | 0.1479 | 0.1392 | 0.0001 | 0.0269 | 0.0192 | 0.0132 | 0.6575 | 0.2209 | 0 | 0.0229 | 0.001 | 0.7082 | 34.6405 | 8274.0493 | 38.405 | 9171.9015 | 50.0856 | -18 |  |  | 1e-05 | 1e-05 |  | 100
7 | 94.9446 | 2.8681 | 0.9186 | 0.1472 | 0.1391 | 0 | 0.0278 | 0.0199 | 0.0132 | 0.6735 | 0.2239 | 0 | 0.0231 | 0.001 | 0.7081 | 34.6272 | 8270.8713 | 38.3905 | 9168.4394 | 50.0681 | -18.4 | [5 empty] | 100
8 | 94.9242 | 2.8966 | 0.9272 | 0.1482 | 0.1395 | 0 | 0.0278 | 0.0199 | 0.0129 | 0.6557 | 0.224 | 0 | 0.023 | 0.001 | 0.7083 | 34.6458 | 8275.3126 | 38.4106 | 9173.2494 | 50.0874 | -15.4 |  | відс |  |  |  | 100
9 | 94.997 | 2.8505 | 0.9159 | 0.1479 | 0.1398 | 0 | 0.0272 | 0.0196 | 0.013 | 0.648 | 0.2171 | 0 | 0.023 | 0.001 | 0.7078 | 34.6319 | 8271.986 | 38.3959 | 9169.7361 | 50.0873 | -17.1 | [5 empty] | 100
10 | 95.1453 | 2.7408 | 0.8825 | 0.1432 | 0.1358 | 0 | 0.0274 | 0.0197 | 0.0133 | 0.6589 | 0.2091 | 0 | 0.023 | 0.001 | 0.7066 | 34.5785 | 8259.2383 | 38.3388 | 9156.0834 | 50.0558 | -17.6 | [5 empty] | 100
11 | 95.0691 | 2.7897 | 0.904 | 0.1475 | 0.1395 | 0 | 0.028 | 0.0201 | 0.0138 | 0.6517 | 0.2126 | 0 | 0.023 | 0.001 | 0.7073 | 34.6115 | 8267.1306 | 38.3742 | 9164.5448 | 50.0765 | -17.3 | [5 empty] | 100
12 | 95.0649 | 2.7936 | 0.9053 | 0.1471 | 0.1396 | 0.0001 | 0.0278 | 0.0201 | 0.0134 | 0.6535 | 0.2106 | 0 | 0.023 | 0.001 | 0.7073 | 34.6125 | 8267.3656 | 38.3752 | 9164.7962 | 50.0777 | -20.8 | [5 empty] | 100
13 | 95.091 | 2.7739 | 0.8988 | 0.147 | 0.1395 | 0 | 0.0275 | 0.0199 | 0.0135 | 0.6538 | 0.2111 | 0 | 0.023 | 0.001 | 0.7071 | 34.603 | 8265.0844 | 38.365 | 9162.3523 | 50.0714 | -21.9 | [5 empty] | 100
14 | 95.1681 | 2.7142 | 0.881 | 0.145 | 0.1377 | 0 | 0.028 | 0.0198 | 0.0138 | 0.6596 | 0.2088 | 0 | 0.023 | 0.001 | 0.7065 | 34.5746 | 8258.296 | 38.3346 | 9155.0763 | 50.0533 | -21.9 | [5 empty] | 100
15 | 95.2582 | 2.6529 | 0.8609 | 0.1422 | 0.1354 | 0 | 0.0271 | 0.0195 | 0.0136 | 0.666 | 0.2002 | 0 | 0.023 | 0.001 | 0.7057 | 34.5432 | 8250.8088 | 38.3011 | 9147.0688 | 50.0375 | -22.1 | [5 empty] | 100
16 | 95.3082 | 2.622 | 0.8514 | 0.1408 | 0.1339 | 0 | 0.0271 | 0.0194 | 0.0134 | 0.662 | 0.1978 | 0 | 0.023 | 0.001 | 0.7053 | 34.5296 | 8247.5404 | 38.2865 | 9143.5905 | 50.0328 | -20.8 | [5 empty] | 100
17 | 95.3858 | 2.5654 | 0.835 | 0.1396 | 0.133 | 0 | 0.0267 | 0.0188 | 0.0134 | 0.6643 | 0.194 | 0 | 0.023 | 0.001 | 0.7047 | 34.5039 | 8241.4163 | 38.2591 | 9137.0409 | 50.019 | -20.7 | [5 empty] | 100
18 | 95.5032 | 2.4838 | 0.8063 | 0.1335 | 0.1276 | 0.0001 | 0.0269 | 0.0195 | 0.0131 | 0.6744 | 0.1876 | 0 | 0.023 | 0.001 | 0.7036 | 34.4579 | 8230.4256 | 38.2098 | 9125.2641 | 49.9912 | -21.3 | [5 empty] | 100
19 | 95.6634 | 2.3857 | 0.7681 | 0.1274 | 0.1216 | 0 | 0.0243 | 0.0175 | 0.0124 | 0.6777 | 0.1778 | 0 | 0.0231 | 0.001 | 0.7022 | 34.399 | 8216.3393 | 38.1468 | 9110.2028 | 49.961 | -22.7 | [5 empty] | 100
20 | 95.7084 | 2.3572 | 0.7577 | 0.1242 | 0.1186 | 0 | 0.0239 | 0.0174 | 0.0118 | 0.6819 | 0.175 | 0 | 0.0229 | 0.001 | 0.7017 | 34.3796 | 8211.7015 | 38.126 | 9105.2331 | 49.9494 | -23.1 | [5 empty] | 100
21 | 95.7305 | 2.3448 | 0.7538 | 0.1238 | 0.1182 | 0 | 0.0238 | 0.0169 | 0.0118 | 0.6815 | 0.1709 | 0 | 0.023 | 0.001 | 0.7015 | 34.3745 | 8210.4805 | 38.1206 | 9103.94 | 49.9494 | -23.1 | [5 empty] | 100
22 | 95.6765 | 2.372 | 0.7624 | 0.1254 | 0.1194 | 0 | 0.0245 | 0.0175 | 0.0122 | 0.6851 | 0.181 | 0 | 0.023 | 0.001 | 0.702 | 34.3855 | 8213.1224 | 38.1322 | 9106.7255 | 49.9473 | -23.1 | [5 empty] | 100
23 | 95.6087 | 2.4105 | 0.778 | 0.128 | 0.1227 | 0.0001 | 0.0249 | 0.0176 | 0.0123 | 0.6891 | 0.1841 | 0 | 0.023 | 0.001 | 0.7026 | 34.4069 | 8218.2289 | 38.155 | 9112.1695 | 49.9561 | -23.1 | [5 empty] | 100
24 | 95.5222 | 2.4687 | 0.8018 | 0.1318 | 0.1251 | 0 | 0.0248 | 0.0175 | 0.0124 | 0.6844 | 0.1873 | 0 | 0.023 | 0.001 | 0.7034 | 34.4398 | 8226.1038 | 38.1903 | 9120.6041 | 49.9759 | -23.1 | [5 empty] | 100
25 | 95.4995 | 2.4831 | 0.8089 | 0.133 | 0.1262 | 0 | 0.0258 | 0.0183 | 0.0127 | 0.6796 | 0.1889 | 0 | 0.023 | 0.001 | 0.7036 | 34.4523 | 8229.0892 | 38.2037 | 9123.8113 | 49.9845 | -23.1 | [5 empty] | 100
26 | 95.4767 | 2.4978 | 0.8107 | 0.1332 | 0.1259 | 0 | 0.0266 | 0.0197 | 0.0128 | 0.6811 | 0.1915 | 0 | 0.023 | 0.001 | 0.7038 | 34.4583 | 8230.5118 | 38.2101 | 9125.3213 | 49.9856 | -22.2 |  |  | 0.00013 | 1e-05 |  | 100
27 | 95.4724 | 2.5042 | 0.8074 | 0.1322 | 0.1249 | 0 | 0.0266 | 0.0197 | 0.0126 | 0.6826 | 0.1934 | 0 | 0.023 | 0.001 | 0.7038 | 34.4553 | 8229.7928 | 38.2068 | 9124.5397 | 49.9818 | -22.2 | [5 empty] | 100
28 | 95.4862 | 2.4907 | 0.8055 | 0.1313 | 0.1251 | 0 | 0.026 | 0.0193 | 0.0124 | 0.6879 | 0.1915 | 0 | 0.0231 | 0.001 | 0.7037 | 34.4476 | 8227.9581 | 38.1985 | 9122.5639 | 49.976 | -21.8 |  | відс |  |  |  | 100
29 | 95.6008 | 2.4061 | 0.782 | 0.1267 | 0.1209 | 0 | 0.0243 | 0.0176 | 0.0119 | 0.7024 | 0.1832 | 0 | 0.0231 | 0.001 | 0.7026 | 34.4 | 8216.5871 | 38.1475 | 9110.3714 | 49.9465 | -21.4 | [5 empty] | 100
31 | 95.7616 | 2.2918 | 0.744 | 0.1198 | 0.1147 | 0 | 0.0228 | 0.0162 | 0.0115 | 0.7178 | 0.1758 | 0 | 0.023 | 0.001 | 0.7012 | 34.3335 | 8200.7034 | 38.0762 | 9093.3423 | 49.9045 | -21.9 | [5 empty] | 100
|  |  | начальник Бібрського ЛВУМГ | [11 empty] | Саловський Б.Й. |  |  |  | …………… |  | 2016 р.
|  |  | хімік ГВС Дроздовичі | [11 empty] | Книшик У.П. |  |  |  | …………… |  | 2016 р.