## Лист1
ПАТ "УКРТРАНСГАЗ"
Філія "УМГ"ЛЬВІВТРАНСГАЗ"
Кам'янка-Бузький п/м Волинського ЛВУМГ
Вимірювальна хіміко-аналітична лабораторія
Свідоцтво про атестацію № _РЛ 154/15_ дійсне до _14.12.2020 р.
ПАСПОРТ ФІЗИКО-ХІМІЧНИХ ПОКАЗНИКІВ ПРИРОДНОГО ГАЗУ
переданого Кам'янка-Бузьким проммайданчиком Волинського ЛВУМГ та прийнятого Радехівським цукровим заводом
з газопроводу Кам'янка-Бузька - Рівне I, II за період з 01.09.2016р. по 30.09.2016р.
Число місяця | Компонентний склад, % мол. | [11 empty] | при 20°С; 101,325 кПа | [5 empty] | Температура точки роси вологи (Р=3.92 Мпа), ºС | Температура точки роси вуглеводнів, ºС | Маса механічних домішок, г/м³ | Масова концентрація меркаптанової сірки, г/м³ | Масова концентрація сірководню, г/м³
| метан C1 | етан C2 | пропан C3 | ізо-бутан i-C4 | н-бутан н C4 | нео-пентан нео-C5 | ізо-пентан i-C5 | н-пентан н-C5 | гексани та вищі C6+ | Кисень О2 | азот N2 | діоксид вуглецю CO2 | густина кг/м³ | теплота зоряння нижча МДж/м³ | теплота зоряння нижча кКал/м³ | Теплота згоряння вища МДж/м³ | Теплота згоряння вища кКал/м³ | число Воббе вище МДж/м³
2016-09-06 | 95.098 | 2.811 | 0.9 | 0.142 | 0.14 | 0.001 | 0.03 | 0.02 | 0.002 | 0.006 | 0.654 | 0.196 | 0.7071 | 34.62 | 8269 | 38.36 | 9162 | 50.07 | [5 empty] | 100 | ОК
2016-09-14 | 95.078 | 2.809 | 0.913 | 0.146 | 0.144 | 0.002 | 0.034 | 0.022 | 0.003 | 0.006 | 0.657 | 0.186 | 0.7074 | 34.64 | 8274 | 38.38 | 9168 | 50.09 |  |  | не виявл. | не виявл. | не виявл. | 100 | ОК
2016-09-22 | 89.69 | 5.034 | 1.122 | 0.119 | 0.187 | 0.008 | 0.076 | 0.049 | 0.03 | 0.005 | 1.579 | 2.101 | 0.7527 | 34.51 | 8243 | 38.21 | 9126 | 48.33 | [5 empty] | 100 | ОК
2016-09-28 | 89.617 | 5.039 | 1.113 | 0.118 | 0.186 | 0.008 | 0.06 | 0.044 | 0.035 | 0.005 | 1.606 | 2.169 | 0.7532 | 34.46 | 8231 | 38.15 | 9112 | 48.25 | [5 empty] | 100 | ОК
0
0
| Начальник управління .2016р | [8 empty] | Цьома Ю.О.
| Підрозділу підприємства, якому підпорядкована ХАЛ | [8 empty] | прізвище |  |  |  | підпис |  |  |  | дата
| Хімік II кат. .2016р | [8 empty] | Куровська Н.І.
| ХАЛ, де здійснювались аналізи газу | [8 empty] | прізвище |  |  |  | підпис |  |  |  | дата