## Лист1
ПАТ "УКРТРАНСГАЗ"
Філія "УМГ"КИЇВТРАНСГАЗ"
___Лубенський_______________п/м ______Лубенське________ ЛВУМГ
Вимірювальна хіміко-аналітична лабораторія
Свідоцтво про атестацію № _____199-15_________ дійсне до _____31.12.2018____________ р.
ПАСПОРТ ФІЗИКО-ХІМІЧНИХ ПОКАЗНИКІВ ПРИРОДНОГО ГАЗУ
переданого ПАТ "УКРТРАНСГАЗ" філія УМГ "КИЇВТРАНСГАЗ" Лубенським ЛВУМГ та прийнятого ПАТ "Полтавагаз" на ГРС Хорол ( ГРС Стайки, ГРС Клепачі, РГС Новачихи, ГРС Ромодан, ГРС Петракеївка)
з газопроводу _______Шебелинка-Полтава-Київ (ШПК) ____________________за період з ___01.09.2016 року_______ по _______30.09.2016року _______________________
Число місяця | Компонентний склад, % мол. | [11 empty] | при 20°С; 101,325 кПа | [5 empty] | Температура точки роси вологи (Р=3.92 Мпа), ºС | Температура точки роси вуглеводнів, ºС | Маса механічних домішок, мг/м³ | Масова концентрація меркаптанової сірки, мг/м³ | Масова концентрація сірководню, мг/м³ | Добова витрата газу, тис. м³
| метан C1 | етан C2 | пропан C3 | ізо-бутан i-C4 | н-бутан н C4 | нео-пентан нео-C5 | ізо-пентан i-C5 | н-пентан н-C5 | гексани та вищі C6+ | Кисень О2 | азот N2 | діоксид вуглецю CO2 | густина кг/м³ | теплота зоряння нижча МДж/м³ | теплота зоряння нижча кКал/м³ | Теплота згоряння вища МДж/м³ | Теплота згоряння вища кКал/м³ | число Воббе вище МДж/м³
1 | [24 empty] | 0
2 | [24 empty] | 0
3 | [24 empty] | 0
4 | [24 empty] | 0
5 | 88.838 | 5.127 | 1.191 | 0.14 | 0.199 | 0.005 | 0.056 | 0.041 | 0.072 | 0.006 | 1.121 | 3.204 | 0.766 | 34.4 | 8216 | 38.1 | 9099 | 47.78 | -8.1 | -6.3 |  | < 0,2 | 0.2 |  | 100 | ОК
6 | [20 empty] | відсутні |  |  |  | 0
7 | [24 empty] | 0
8 | [24 empty] | 0
9 | [24 empty] | 0
10 | [24 empty] | 0
11 | [24 empty] | 0
12 | 88.86 | 5.114 | 1.189 | 0.139 | 0.197 | 0.005 | 0.056 | 0.04 | 0.077 | 0.007 | 1.124 | 3.192 | 0.766 | 34.4 | 8216 | 38.1 | 9099 | 47.79 | -8.3 | -7.8 |  |  |  |  | 100
13 | [24 empty] | 0
14 | [24 empty] | 0
15 | [24 empty] | 0
16 | [24 empty] | 0
17 | [24 empty] | 0
18 | [24 empty] | 0
19 | 88.88 | 5.136 | 1.161 | 0.136 | 0.193 | 0.005 | 0.055 | 0.04 | 0.079 | 0.004 | 1.027 | 3.284 | 0.766 | 34.39 | 8214 | 38.09 | 9096 | 47.77 | -12.9 | -12.5 |  |  |  |  | 100
20 | [24 empty] | 0
21 | [24 empty] | 0
22 | [24 empty] | 0
23 | [24 empty] | 0
24 | [24 empty] | 0
25 | [24 empty] | 0
26 | 88.805 | 5.139 | 1.163 | 0.136 | 0.191 | 0.005 | 0.056 | 0.04 | 0.074 | 0.004 | 1.098 | 3.289 | 0.766 | 34.36 | 8206 | 38.06 | 9089 | 47.71 | -10.8 | -9.1 |  |  |  |  | 100 | ОК
27 | [24 empty] | 0
28 | [24 empty] | 0
29 | [24 empty] | 0
30 | [24 empty] | 0
31 | [24 empty] | 0
[17 empty] | Сумарне значення за місяць, тис. м³ | [6 empty] | 1126.685
| Головний інженер Лубенського ЛВУМГ Сирота В.П. | [15 empty] | 30.09.2016 року
| Підрозділу підприємства, якому підпорядкована ХАЛ | [8 empty] | прізвище |  | підпис | [5 empty] | дата
| Завідувач ВХАЛ Лубенського ЛВУМГ Федченко Л.Д. | [15 empty] | 30.09.2016 року
| ХАЛ, де здійснювались аналізи газу | [8 empty] | прізвище |  | підпис | [5 empty] | дата