## ПАТ "Кременчукгаз"
| ПАТ "Укртрансгаз" | [11 empty] | Вимірювальна хіміко-аналітична лабораторія Кременчуцького ЛВУМГ
| Філія "УМГ "Черкаситрансгаз" | [11 empty] | свідоцтво про атестацію № 0612 КФ чинне до 20.06.2019
Кременчуцьке ЛВУМГ
ПАСПОРТ ФІЗИКО-ХІМІЧНИХ ПОКАЗНИКІВ ПРИРОДНОГО ГАЗУ №15-2
переданого Кременчуцьким ЛВУМГ та прийнятого ПАТ "Кременчукгаз" Полтавської області
перелік ГРС, на які поширюються результати контролю: ГРС Кременчук, ГРС Глобине, ГРС Нова Галещина,
ГРС Погреби, ГРС Потоки, ГРС Сушки, ГРС Бугаївка по газопроводу "Диканька - Кременчук - Кривий Ріг"
за вересень 2016р.
Число місяця | Компонентний склад, % об. | [11 empty] | при 20°С; 101,325 кПа
| Метан, С1 | Етан, С2 | Пропан, С3 | Ізо - бутан, С4 | Н - бутан, С4 | нео-пентан, нео-С5 | ізо-пентан, і-С5 | н-пентан, н-С5 | гексани та вищі, С6+ | Кисень, О2 | Азот, N2 | Діоксид вуглецю, CО2 | Густина | Теплота згоряння НИЖЧА | Теплота згоряння НИЖЧА | Теплота згоряння ВИЩА | Теплота згоряння ВИЩА | Число ВОББЕ вище | Число ВОББЕ вище | Температура точки роси за вологою (Р=3,92 МПа) | Масова концентрація сірководню | Масова концентрація меркаптанової сірки | Маса механічних домішок
| % | % | % | % | % | % | % | % | % | % | % | % | кг/м3 | МДж/м3 | ккал/м3 | МДж/м3 | ккал/м3 | МДж/м3 | ккал/м3 | °С | г/м3 | г/м3 | г/м3
06 | 93.646 | 2.514 | 0.302 | 0.045 | 0.056 | 0.005 | 0.024 | 0.015 | 0.044 | 0 | 0.101 | 3.248 | 0,7289 | 33,29 | 7 952 | 36,93 | 8 820 | 47,47 | 11 338 | -8,0
13 | 93.648 | 2.512 | 0.303 | 0.045 | 0.056 | 0.006 | 0.025 | 0.016 | 0.045 | 0 | 0.098 | 3.246 | 0,7289 | 33,30 | 7 953 | 36,93 | 8 821 | 47,48 | 11 339 | -8,1
20 | 90.798 | 4.305 | 1.327 | 0.148 | 0.267 | 0.005 | 0.062 | 0.052 | 0.059 | 0 | 0.883 | 2.094 | 0,7497 | 34,76 | 8 304 | 38,51 | 9 197 | 48,81 | 11 658 | -8,1
26 | 90.771 | 4.288 | 1.317 | 0.149 | 0.27 | 0.006 | 0.063 | 0.052 | 0.068 | 0.001 | 0.872 | 2.143 | 0,7503 | 34,76 | 8 302 | 38,50 | 9 195 | 48,78 | 11 651 | -8,4 | 0.003 | 0.006 | 0
| Начальник управління Кременчуцького ЛВУМГ | [8 empty] | Кучерук В. М. | [7 empty] | 30.09.2016р.
| Керівник підрозділу підприємства, якому підпорядкована лабораторія | [8 empty] | П. І. Б. |  |  |  | підпис |  |  |  | дата
| Начальник лабораторії ВХАЛ | [8 empty] | Кучерук Н. М. | [7 empty] | 30.09.2016р.
| Лабораторія, де здійснювались вимірювання газу | [8 empty] | П. І. Б. |  |  |  | підпис |  |  |  | дата

## АГНКС-1
| ПАТ "Укртрансгаз" | [11 empty] | Вимірювальна хіміко-аналітична лабораторія Кременчуцького ЛВУМГ
| Філія "УМГ "Черкаситрансгаз" | [11 empty] | свідоцтво про атестацію № 0612 КФ чинне до 20.06.2019
Кременчуцьке ЛВУМГ
ПАСПОРТ ФІЗИКО-ХІМІЧНИХ ПОКАЗНИКІВ ПРИРОДНОГО ГАЗУ №15-2А
переданого Кременчуцьким ЛВУМГ та прийнятого АГНКС-1 м. Кременчук (Полтавська область)
перелік ГРС, на які поширюються результати контролю: ГРС Кременчук
по газопроводу "Диканька - Кременчук - Кривий Ріг"
за вересень 2016р.
Число місяця | Компонентний склад, % об. | [11 empty] | при 20°С; 101,325 кПа
| Метан, С1 | Етан, С2 | Пропан, С3 | Ізо - бутан, С4 | Н - бутан, С4 | нео-пентан, нео-С5 | ізо-пентан, і-С5 | н-пентан, н-С5 | гексани та вищі, С6+ | Кисень, О2 | Азот, N2 | Діоксид вуглецю, CО2 | Густина | Теплота згоряння НИЖЧА | Теплота згоряння НИЖЧА | Теплота згоряння ВИЩА | Теплота згоряння ВИЩА | Число ВОББЕ вище | Число ВОББЕ вище | Температура точки роси за вологою (Р=3,92 МПа) | Масова концентрація сірководню | Масова концентрація меркаптанової сірки | Маса механічних домішок
| % | % | % | % | % | % | % | % | % | % | % | % | кг/м3 | МДж/м3 | ккал/м3 | МДж/м3 | ккал/м3 | МДж/м3 | ккал/м3 | °С | г/м3 | г/м3 | г/м3
06 | 93.646 | 2.514 | 0.302 | 0.045 | 0.056 | 0.005 | 0.024 | 0.015 | 0.044 | 0 | 0.101 | 3.248 | 0,7289 | 33,29 | 7 952 | 36,93 | 8 820 | 47,47 | 11 338 | -8,0
13 | 93.648 | 2.512 | 0.303 | 0.045 | 0.056 | 0.006 | 0.025 | 0.016 | 0.045 | 0 | 0.098 | 3.246 | 0,7289 | 33,30 | 7 953 | 36,93 | 8 821 | 47,48 | 11 339 | -8,1
20 | 90.798 | 4.305 | 1.327 | 0.148 | 0.267 | 0.005 | 0.062 | 0.052 | 0.059 | 0 | 0.883 | 2.094 | 0,7497 | 34,76 | 8 304 | 38,51 | 9 197 | 48,81 | 11 658 | -8,1
26 | 90.771 | 4.288 | 1.317 | 0.149 | 0.27 | 0.006 | 0.063 | 0.052 | 0.068 | 0.001 | 0.872 | 2.143 | 0,7503 | 34,76 | 8 302 | 38,50 | 9 195 | 48,78 | 11 651 | -8,4 | 0.003 | 0.006 | 0
| Начальник управління Кременчуцького ЛВУМГ | [8 empty] | Кучерук В. М. | [7 empty] | 30.09.2016р.
| Керівник підрозділу підприємства, якому підпорядкована лабораторія | [8 empty] | П. І. Б. |  |  |  | підпис |  |  |  | дата
| Начальник лабораторії ВХАЛ | [8 empty] | Кучерук Н. М. | [7 empty] | 30.09.2016р.
| Лабораторія, де здійснювались вимірювання газу | [8 empty] | П. І. Б. |  |  |  | підпис |  |  |  | дата