## Лист1
ПАТ "УКРТРАНСГАЗ"
Філія "УМГ"КИЇВТРАНСГАЗ"
___Лубенський_______________п/м ______Лубенське________ ЛВУМГ
Вимірювальна хіміко-аналітична лабораторія
Свідоцтво про атестацію № _____199-15_________ дійсне до _____31.12.2018____________ р.
ПАСПОРТ ФІЗИКО-ХІМІЧНИХ ПОКАЗНИКІВ ПРИРОДНОГО ГАЗУ
переданого ПАТ "УКРТРАНСГАЗ" філія УМГ "КИЇВТРАНСГАЗ" Лубенським ЛВУМГ та прийнятого ПАТ "Лубнигаз" на ГРС Вишневе
з газопроводу ____Гнідинці-Шебелинка-Полтава-Київ(ШПК) __________за період з ___01.09.2016 року_______ по _______30.09.2016 року _______________________
Число місяця | Компонентний склад, % мол. | [11 empty] | при 20°С; 101,325 кПа | [5 empty] | Температура точки роси вологи (Р=3.92 Мпа), ºС | Температура точки роси вуглеводнів, ºС | Маса механічних домішок, мг/м³ | Масова концентрація меркаптанової сірки, мг/м³ | Масова концентрація сірководню, мг/м³ | Добова витрата газу, тис. м³
| метан C1 | етан C2 | пропан C3 | ізо-бутан i-C4 | н-бутан н C4 | нео-пентан нео-C5 | ізо-пентан i-C5 | н-пентан н-C5 | гексани та вищі C6+ | Кисень О2 | азот N2 | діоксид вуглецю CO2 | густина кг/м³ | теплота зоряння нижча МДж/м³ | теплота зоряння нижча кКал/м³ | Теплота згоряння вища МДж/м³ | Теплота згоряння вища кКал/м³ | число Воббе вище МДж/м³
1 | [24 empty] | 0
2 | [24 empty] | 0
3 | [24 empty] | 0
4 | [24 empty] | 0
5 | 79.051 | 10.901 | 1.253 | 0.08 | 0.248 | 0.004 | 0.184 | 0.167 | 0.066 | 0.014 | 5.245 | 2.787 | 0.822 | 34.96 | 8343 | 38.64 | 9223 | 46.78 | -8.4 | -4.8 | відсутн. | відсутн. | 4.4 |  | 100 | ОК
6 | [24 empty] | 0
7 | [24 empty] | 0
8 | [24 empty] | 0
9 | [24 empty] | 0
10 | [24 empty] | 0
11 | [24 empty] | 0
12 | 78.942 | 10.848 | 1.177 | 0.105 | 0.459 | 0.005 | 0.173 | 0.145 | 0.044 | 0.012 | 5.248 | 2.842 | 0.824 | 35 | 8354 | 38.69 | 9235 | 46.78 | -9 | -5.8 |  |  |  |  | 100
13 | [24 empty] | 0
14 | [24 empty] | 0
15 | [24 empty] | 0
16 | [24 empty] | 0
17 | [24 empty] | 0
18 | [24 empty] | 0
19 | 77.911 | 11.513 | 1.213 | 0.08 | 0.314 | 0.004 | 0.171 | 0.141 | 0.042 | 0.011 | 5.906 | 2.694 | 0.827 | 34.89 | 8327 | 38.56 | 9204 | 46.55 | -10.3 | -7.1 |  |  |  |  | 100
20 | [24 empty] | 0
21 | [24 empty] | 0
22 | [24 empty] | 0
23 | [24 empty] | 0
24 | [24 empty] | 0
25 | [24 empty] | 0
26 | 78.883 | 11.126 | 1.448 | 0.123 | 0.468 | 0.004 | 0.18 | 0.15 | 0.046 | 0.007 | 4.719 | 2.846 | 0.827 | 35.43 | 8456 | 39.16 | 9346 | 47.26 | -9.6 | -5.9 |  |  |  |  | 100 | ОК
27 | [24 empty] | 0
28 | [24 empty] | 0
29 | [24 empty] | 0
30 | [24 empty] | 0
31 | [24 empty] | 0
[17 empty] | Сумарне значення за місяць, тис. м³ | [6 empty] | 18.651
| Головний інженер Лубенського ЛВУМГ Сирота В.П. | [15 empty] | 30.09.2016 року
| Підрозділу підприємства, якому підпорядкована ХАЛ | [8 empty] | прізвище |  | підпис | [5 empty] | дата
| Завідувач ВХАЛ Лубенського ЛВУМГ Федченко Л.Д. | [15 empty] | 30.09.2016 року
| ХАЛ, де здійснювались аналізи газу | [8 empty] | прізвище |  | підпис | [5 empty] | дата