## 15-34
ПАТ "УКРТРАНСГАЗ"
Філія УМГ"Київтрансгаз"
Диканське ЛВУМГ
Вимірювальна
хіміко-аналітична лабораторія
Свідоцтво про атестацію № 186-13 чинне до 05.12.2018 р
ПАСПОРТ ФІЗИКО-ХІМІЧНИХ ПОКАЗНИКІВ ПРИРОДНОГОГАЗУ №15-34
переданого ПАТ "УКРТРАНСГАЗ", філія УМГ "Київтрансгаз", Диканським ЛВУМГ та прийнятого ПАТ "Полтавагаз" з газопроводу Єфремівка - Диканька - Київ (ЄДК) через ГРС Карлівка
за період з 1 вересня по 30 вересня 2016р.
Дата відбору | Умови відбору проби |  | Компонентний склад, МВУ 045/05-2011 , молярна частка, % мол. | [9 empty] | Температрура точки роси вологи (Р=3,92МПа), оС, | Температрура точки роси вуглеводнів оС | Густина, кг/м3 | Теплота згоряння нижча МВУ 045/05-2011, (ккал/м3/МДж/м3) | Теплота згоряння вища МВУ 045/05-2011, ккал/м3/МДж/м3) | Число Воббе вище МВУ 045/05-2011, (ккал/м3/МДж/м3) | Маса механічних домішок,г/м3 ГОСТ 22387.4 -77 | Масова концентрація сірководню ГОСТ 22387-97, г/м3 | Масова концентрація меркаптанової сірки ГОСТ 22387.4-77,г/м3
| Р,кгс/см2 | t,оС | метан | етан | пропан | І-бутан | н-бутан | нео-пентан і-пентан н-пентан | гексани та вищі | азот | діоксид вуглецю | кисень
при 20 0С, 101,325 кПа
2016-09-05 | [18 empty] | відсут. | <0,006 | <0,02
2016-09-08 | 34.5 | 31 | 93.0995 | 2.8932 | 0.6202 | 0.0825 | 0.1678 | 0.0031 | 0.0807 | 2.7509 | 0.6064 | 0.0041 | 2.1 | 16.1 | 0.7176 | 8100 | 8979 | 11633
[8 empty] | 0.0451 | [7 empty] | 33.9125 | 37.5926 | 48.7042
0.0465
2016-09-14 | 24.5 | 23 | 93.0292 | 2.9029 | 0.6107 | 0.081 | 0.1653 | 0.0031 | 0.0834 | 2.8207 | 0.2083 | 0.0039 |  |  | 0.7179 | 8094 | 8972 | 11621
[8 empty] | 0.0448 | [7 empty] | 33.8874 | 37.5633 | 48.654
0.0465
2016-09-22 | 22.5 | 17 | 92.911 | 2.9368 | 0.6147 | 0.084 | 0.173 | 0 | 0.1201 | 2.8427 | 0.2105 | 0.0037 |  |  | 0.7197 | 8110 | 8989 | 11629
[8 empty] | 0.0501 | [7 empty] | 33.9544 | 37.6345 | 48.6875
0.0535
2016-09-27 | 22.3 | 18 | 92.9731 | 2.9379 | 0.6219 | 0.0842 | 0.1714 | 0.003 | 0.0937 | 2.8052 | 0.2103 | 0.004 | 14.6 | 12.2 | 0.7187 | 8104 | 8983 | 11629
[8 empty] | 0.0467 | [7 empty] | 33.9292 | 37.6094 | 48.6875
0.0485
Сумарна добова витрата за місяць, тис.м3 | [6 empty] | 295.957
Заступник начальника Диканського ЛВУМГ | [9 empty] | Герасименко І.М. | [8 empty] | 30.09.2016р.
Завідувач вимірювальної хіміко-аналітичної лабораторії Диканського ЛВУМГ | [9 empty] | Горшковоз О.В. | [8 empty] | 30.09.2016р.
Виконавець: технік ВХАЛ Моргун Н.М.