## звит (3)
ПАТ "УКРТРАНСГАЗ"
Філія УМГ"Київтрансгаз"
Диканське ЛВУМГ
Вимірювальна
хіміко-аналітична лабораторія
Свідоцтво про атестацію № 186-13 чинне до 05.12.2018 р
ПАСПОРТ ФІЗИКО-ХІМІЧНИХ ПОКАЗНИКІВ ПРИРОДНОГОГАЗУ №15-44
переданого ПАТ "УКРТРАНСГАЗ", філія УМГ "Київтрансгаз", Диканським ЛВУМГ та прийнятого ПАТ"Полтавагаз" з газопроводу Шебелінка - Полтава - Київ (ШПК) через ГРС Диканька
за період з 1 вересня по 30 вересня 2016р.
Дата відбору | Умови відбору проби |  | Компонентний склад, МВУ 045/05-2011 , молярна частка, % мол. | [9 empty] | Температрура точки роси вологи (Р=3,92МПа), оС, | Температрура точки роси вуглеводнів оС | Густина, кг/м3 | Теплота згоряння нижча МВУ 045/05-2011, (ккал/м3/МДж/м3) | Теплота згоряння вища МВУ 045/05-2011, ккал/м3/МДж/м3) | Число Воббе вище МВУ 045/05-2011, (ккал/м3/МДж/м3) | Маса механічних домішок,г/м3 ГОСТ 22387.4 -77 | Масова концентрація сірководню ГОСТ 22387-97, г/м3 | Масова концентрація меркаптанової сірки ГОСТ 22387.4-77,г/м3
| Р,кгс/см2 | t,оС | метан | етан | пропан | І-бутан | н-бутан | нео-пентан і-пентан н-пентан | гексани та вищі | азот | діоксид вуглецю | кисень
при 20 0С, 101,325 кПа
2016-09-05 | [18 empty] | відсут. | <0,006 | <0,02
2016-09-02 | 24.5 | 19 | 88.3573 | 5.2849 | 1.1276 | 0.0837 | 0.1448 | 0.0014 | 0.0628 | 2.8142 | 2.0266 | 0.0239 | -4.8 | -3.2 | 0.7579 | 8147 | 9023 | 11375
[8 empty] | 0.0379 | [7 empty] | 34.1093 | 37.7768 | 47.624
0.0349
2016-09-07 | 25 | 19 | 88.3981 | 5.3487 | 1.2322 | 0.0941 | 0.1635 | 0.0015 | 0.0943 | 2.4876 | 2.0744 | 0.0158 |  |  | 0.7602 | 8206 | 9087 | 11438
[8 empty] | 0.0458 | [7 empty] | 34.3563 | 38.0448 | 47.8878
0.0439
2016-09-16 | 23 | 18 | 88.7353 | 5.2402 | 1.1196 | 0.089 | 0.1613 | 0.0015 | 0.0709 | 2.4482 | 2.039 | 0.0103 | -7.9 | -7.1 | 0.7567 | 8182 | 9062 | 11433
[8 empty] | 0.0441 | [7 empty] | 34.2558 | 37.9401 | 47.8669
0.0406
2016-09-23 | 22.5 | 14 | 88.5351 | 5.4418 | 1.2453 | 0.1127 | 0.2209 | 0 | 0.0882 | 2.127 | 2.1144 | 0.0057 | -7.6 | -9.1 | 0.7611 | 8256 | 9142 | 11501
[8 empty] | 0.056 | [7 empty] | 34.5656 | 38.2751 | 48.1516
0.0528
2016-09-30 | 21.5 | 15 | 88.9043 | 5.0092 | 1.1666 | 0.0937 | 0.1722 | 0.0014 | 0.0642 | 2.5179 | 1.971 | 0.0157 | -7.5 | -8.9 | 0.7555 | 8173 | 9052 | 11430
[8 empty] | 0.0439 | [7 empty] | 34.2181 | 37.8983 | 47.8543
0.04
Сумарна добова витрата за місяць, тис.м3 | [6 empty] | 217.368
Заступник начальника Диканського ЛВУМГ | [9 empty] | Герасименко І.М. | [8 empty] | 30.09.2016р.
Завідувач вимірювальної хіміко-аналітичної лабораторії Диканського ЛВУМГ | [9 empty] | Горшковоз О.В. | [8 empty] | 30.09.2016р.
Виконавець: технік ВХАЛ Моргун Н.М.