## ПАТ "Полтавагаз"
| ПАТ "Укртрансгаз" | [11 empty] | Вимірювальна хіміко-аналітична лабораторія Кременчуцького ЛВУМГ
| Філія "УМГ "Черкаситрансгаз" | [11 empty] | свідоцтво про атестацію № 0612 КФ чинне до 20.06.2019
Кременчуцьке ЛВУМГ
ПАСПОРТ ФІЗИКО-ХІМІЧНИХ ПОКАЗНИКІВ ПРИРОДНОГО ГАЗУ №15-6
переданого Кременчуцьким ЛВУМГ та прийнятого ПАТ "Полтавагаз" Полтавської області
перелік ГРС, на які поширюються результати контролю: ГРС Ліщинівка, ГРС Кобеляки, ГРС Суха Маячка
по газопроводу "Диканька - Кременчук - Кривий Ріг"
за вересень 2016р.
Число місяця | Компонентний склад, % об. | [11 empty] | при 20°С; 101,325 кПа
| Метан, С1 | Етан, С2 | Пропан, С3 | Ізо - бутан, С4 | Н - бутан, С4 | нео-пентан, нео-С5 | ізо-пентан, і-С5 | н-пентан, н-С5 | гексани та вищі, С6+ | Кисень, О2 | Азот, N2 | Діоксид вуглецю, CО2 | Густина | Теплота згоряння НИЖЧА | Теплота згоряння НИЖЧА | Теплота згоряння ВИЩА | Теплота згоряння ВИЩА | Число ВОББЕ вище | Число ВОББЕ вище | Температура точки роси за вологою (Р=3,92 МПа) | Масова концентрація сірководню | Масова концентрація меркаптанової сірки | Маса механічних домішок
| % | % | % | % | % | % | % | % | % | % | % | % | кг/м3 | МДж/м3 | ккал/м3 | МДж/м3 | ккал/м3 | МДж/м3 | ккал/м3 | °С | г/м3 | г/м3 | г/м3
07 | 93.637 | 2.515 | 0.306 | 0.046 | 0.058 | 0.005 | 0.026 | 0.016 | 0.044 | 0 | 0.102 | 3.245 | 0,7290 | 33,30 | 7 954 | 36,94 | 8 821 | 47,48 | 11 339 | -8,1
12 | 93.644 | 2.515 | 0.305 | 0.045 | 0.057 | 0.005 | 0.025 | 0.016 | 0.042 | 0 | 0.1 | 3.246 | 0,7289 | 33,29 | 7 952 | 36,93 | 8 820 | 47,47 | 11 338 | -8,1
21 | 90.857 | 4.278 | 1.292 | 0.148 | 0.263 | 0.006 | 0.062 | 0.052 | 0.073 | 0 | 1 | 1.969 | 0,7486 | 34,76 | 8 301 | 38,50 | 9 195 | 48,84 | 11 664 | -8,1
28 | 90.569 | 4.366 | 1.373 | 0.152 | 0.283 | 0.005 | 0.062 | 0.051 | 0.062 | 0 | 0.934 | 2.143 | 0,7519 | 34,79 | 8 309 | 38,54 | 9 203 | 48,77 | 11 648 | -8,2 | 0.003 | 0.006 | 0
| е22 | 23 | 24 | 25 | 26 | 27 | 28 | 29 | 30 | 31 | 32 | 33 | 39 | 40 | 41 | 42 | 43 | 44 |  | 46 | 37 |  | 35
| Начальник управління Кременчуцького ЛВУМГ | [8 empty] | Кучерук В. М. | [7 empty] | 30.09.2016р.
| Керівник підрозділу підприємства, якому підпорядкована лабораторія | [8 empty] | П. І. Б. |  |  |  | підпис |  |  |  | дата
| Начальник лабораторії ВХАЛ | [8 empty] | Кучерук Н. М. | [7 empty] | 30.09.2016р.
| Лабораторія, де здійснювались вимірювання газу | [8 empty] | П. І. Б. |  |  |  | підпис |  |  |  | дата