## Лист1
ПАТ «УКРТРАНСГАЗ» | [14 empty] | Вимірювальна хіміко-аналітична лабораторія
Філія «УМГ «ЧЕРКАСИТРАНСГАЗ» | [14 empty] | Гусятинського промислового майданчика Барського ЛВУ МГ
Барське ЛВУМГ | [14 empty] | Свідоцтво про атестацію № РХ-1274/13 від 07.06.13р.
Гусятинський промисловий майданчик | [14 empty] | Чинно до 06.06.18 р.
ПАСПОРТ ФІЗИКО-ХІМІЧНИХ ПОКАЗНИКІВ ПРИРОДНОГО ГАЗУ
переданого Барським ЛВУ МГ та прийнятого ПАТ Тернопільгаз Тернопільсько області
Перелік ГРС, на які поширюються результати контролю: Суходіл
по газопроводу " СОЮЗ " за період з 01.09.2016р. по 30.09.2016р.
Число місяця | Компонентний склад, мол. | [11 empty] | при 20°С; 101,325 кПа
| Метан, С1 | Етан, С2 | Пропан, С3 | Ізо - бутан, С4 | Н - бутан, % об. | нео-пентан, нео-С5 | ізо-пентан, і-С5 | н-пентан, н-С5 | гексани та вищі, С6+ | Кисень, О2 | Азот, N2 | Діоксид вуглецю, CО2 | Густина | Теплота згоряння НИЖЧА | Теплота згоряння НИЖЧА | Теплота згоряння ВИЩА | Теплота згоряння ВИЩА | Число ВОББЕ вище | Число ВОББЕ вище | Температура точки роси за вологою (Р=3,92 МПа) | Масова концентрація сірководню | Масова концентрація меркаптанової сірки | Маса механічних домішок
| % | % | % | % | % | % | % | % | % | % | % | % | кг/м3 | МДж/м3 | ккал/м3 | МДж/м3 | ккал/м3 | МДж/м3 | ккал/м3 | °С | г/м3 | г/м3 | г/м3
1 | 95,732 | 2,170 | 0,931 | 0,146 | 0,145 | 0,003 | 0,029 | 0,022 | 0,020 | 0,009 | 0,582 | 0,214 | 0,7042 | 34,51 | 8242 | 38,27 | 9138 | 50,04 | 11951 | -16,4
2 | 95,657 | 2,197 | 0,950 | 0,149 | 0,150 | 0,004 | 0,034 | 0,020 | 0,019 | 0,009 | 0,598 | 0,217 | 0,7049 | 34,53 | 8247 | 38,28 | 9143 | 50,05 | 11952 | -16,3
5 | 95,726 | 2,182 | 0,950 | 0,150 | 0,144 | 0,002 | 0,030 | 0,018 | 0,020 | 0,005 | 0,558 | 0,216 | 0,7043 | 34,53 | 8246 | 38,29 | 9142 | 50,07 | 11956 | -16,4
6 | 95,736 | 2,117 | 0,913 | 0,143 | 0,141 | 0,000 | 0,029 | 0,021 | 0,020 | 0,005 | 0,667 | 0,210 | 0,7038 | 34,45 | 8228 | 38,20 | 9123 | 49,97 | 11934 | -16,1
7 | 95,701 | 2,127 | 0,921 | 0,145 | 0,142 | 0,001 | 0,029 | 0,020 | 0,019 | 0,005 | 0,686 | 0,206 | 0,7040 | 34,45 | 8228 | 38,20 | 9123 | 49,97 | 11933 | -16,6
8 | 95,850 | 2,090 | 0,904 | 0,145 | 0,145 | 0,002 | 0,034 | 0,018 | 0,021 | 0,005 | 0,582 | 0,213 | 0,7032 | 34,47 | 8233 | 38,23 | 9128 | 50,03 | 11946 | -17,3
9 | 95,920 | 2,050 | 0,888 | 0,140 | 0,136 | 0,000 | 0,029 | 0,020 | 0,022 | 0,004 | 0,602 | 0,193 | 0,7025 | 34,44 | 8225 | 38,19 | 9120 | 50,0 | 11942 | -16,4
12 | 95,687 | 2,114 | 0,925 | 0,149 | 0,144 | 0,000 | 0,030 | 0,025 | 0,021 | 0,006 | 0,684 | 0,214 | 0,7044 | 34,46 | 8231 | 38,21 | 9125 | 49,97 | 11934 | -17,5
13 | 95,855 | 2,067 | 0,904 | 0,147 | 0,142 | 0,002 | 0,031 | 0,023 | 0,022 | 0,007 | 0,595 | 0,208 | 0,7033 | 34,47 | 8232 | 38,22 | 9127 | 50,02 | 11945 | -17,4
14 | 95,986 | 2,016 | 0,879 | 0,144 | 0,142 | 0,000 | 0,029 | 0,022 | 0,022 | 0,006 | 0,565 | 0,194 | 0,7023 | 34,45 | 8227 | 38,20 | 9122 | 50,02 | 11946 | -17,4
15 | 95,897 | 2,029 | 0,884 | 0,144 | 0,143 | 0,003 | 0,030 | 0,020 | 0,021 | 0,008 | 0,621 | 0,201 | 0,7028 | 34,43 | 8225 | 38,19 | 9119 | 49,99 | 11938 | -17,3
16 | 96,005 | 1,953 | 0,858 | 0,142 | 0,141 | 0,002 | 0,030 | 0,022 | 0,021 | 0,009 | 0,627 | 0,193 | 0,7019 | 34,40 | 8216 | 38,40 | 9110 | 49,97 | 11934 | -17,5
19 | 96,341 | 1,779 | 0,772 | 0,123 | 0,122 | 0,002 | 0,028 | 0,018 | 0,016 | 0,009 | 0,617 | 0,176 | 0,6986 | 34,28 | 8186 | 38,02 | 9078 | 49,92 | 11920 | -16,7
20 | 96,372 | 1,757 | 0,761 | 0,125 | 0,131 | 0,002 | 0,025 | 0,019 | 0,018 | 0,009 | 0,620 | 0,164 | 0,6984 | 34,27 | 8186 | 38,01 | 9078 | 49,92 | 11922 | -16,8
21 | 96,522 | 1,657 | 0,712 | 0,115 | 0,113 | 0,001 | 0,024 | 0,017 | 0,015 | 0,012 | 0,657 | 0,158 | 0,6967 | 34,18 | 8164 | 37,92 | 9055 | 49,85 | 11905 | -17,8
22 | 96,481 | 1,655 | 0,713 | 0,115 | 0,114 | 0,002 | 0,024 | 0,016 | 0,016 | 0,013 | 0,695 | 0,159 | 0,6970 | 34,17 | 8161 | 37,90 | 9052 | 49,83 | 11898 | -17,4
23 | 96,131 | 1,867 | 0,818 | 0,132 | 0,131 | 0,001 | 0,027 | 0,020 | 0,020 | 0,011 | 0,654 | 0,188 | 0,7005 | 34,32 | 8198 | 38,07 | 9090 | 49,91 | 11920 | -17,5 | відсут. | відсут. | відсут.
26 | 96,172 | 1,903 | 0,822 | 0,134 | 0,132 | 0,002 | 0,031 | 0,020 | 0,017 | 0,006 | 0,569 | 0,195 | 0,7005 | 34,37 | 8208 | 38,12 | 9102 | 49,98 | 11935 | -17,9
27 | 96,154 | 1,893 | 0,829 | 0,134 | 0,133 | 0,001 | 0,028 | 0,020 | 0,016 | 0,006 | 0,595 | 0,194 | 0,7005 | 34,35 | 8206 | 38,10 | 9099 | 49,96 | 11931 | -17,6
28 | 96,400 | 1,764 | 0,771 | 0,124 | 0,121 | 0,002 | 0,025 | 0,019 | 0,016 | 0,006 | 0,581 | 0,176 | 0,6983 | 34,28 | 8187 | 38,02 | 9080 | 49,94 | 11925 | -18,4
29 | 96,408 | 1,720 | 0,752 | 0,120 | 0,120 | 0,004 | 0,028 | 0,019 | 0,015 | 0,006 | 0,634 | 0,178 | 0,6981 | 34,24 | 8178 | 37,98 | 9070 | 49,89 | 11914 | -18,4
30 | 96,535 | 1,694 | 0,739 | 0,117 | 0,116 | 0,001 | 0,027 | 0,017 | 0,015 | 0,005 | 0,565 | 0,173 | 0,6971 | 34,24 | 8178 | 37,98 | 9070 | 49,92 | 11922 | -18,5
Начальник ГКС Гусятин _____________________Р.О.Ільницький | [9 empty] | Начальник лабораторії | [6 empty] | О.І.Тарапата
[11 empty] | Дата видачі паспорту |  |  | 30.09.2016