## Паспорт
ПАТ "УКРТРАНСГАЗ" Філія УМГ "ХАРКІВТРАНСГАЗ" Шебелинський пм Шебелинського ЛВУМГ
Вимірювальна хіміко-аналітична лабораторія Свідоцтво про атестацію №100-355/2015 дісне до 20.12.2018р.
ПАСПОРТ ФІЗИКО-ХІМІЧНИХ ПОКАЗНИКІВ ПРИРОДНОГО ГАЗУ
| переданого |  | Шебелинське ЛВУМГ |  |  |  | та прийнятого | Шебелинське ЛВУМГ |  |  |  | перелік ГРС на які поширюються результати контролю
ГРС "Путь Леніна", ГРС"Асіївська", ГРС"Миролюбівка", ГРС "Роздолля", ПВВГ "ШКС-2"
з газопроводу |  |  | Острогожськ-Шебелинка ІІ нитка Ду 1200 | [5 empty] | за період з 01.09.2016 по 30.09.2016 |  |  |  |  | (точка відбору - ПВВГ ШКС-2 )
| Число місяця | Компонентний склад , % мол. | [11 empty] | Фізико-хімічні показники газу, при 20 ºС, 101,325 кПа | [5 empty] | Температура точки роси вологи (Р = 3.92 МПа) | Температура точки роси вуглеводів, ºС | Маса механічних домішок, г/100м3 | Масова концентрація меркаптанової сірки, г/м3 | Масова концентрація сірководню, г/м3
|  | метан C₁ | етан C₂ | пропан С₃ | ізо-бутан i-C₄ | н-бутан н C₄ | нео-пентан нео-C₅ | ізо-пентан i-C₅ | н-пентан н-C₅ | гексани та вищі C₆+ | Кисень О₂ | азот N₂ | діоксид вуглецю CO₂ | Густина, кг/м3 | Теплота згоряння нижча, МДж/м3(кВт⋅год/м3) | Теплота зоряння нижча кКал/м³ | Теплота згоряння вища, МДж/м3 (кВт⋅год/м3) | Теплота згоряння вища кКал/м³ | Число Воббе вище, МДж/м3 (кВт⋅год/м3)
| 1 | 93.6404 | 3.4359 | 0.9822 | 0.1031 | 0.1855 | 0.001 | 0.0225 | 0.0259 | 0.0161 | 0.0024 | 1.3548 | 0.2301 | 0.716 | 34.6034 | 8264.8801 | 38.3325 | 9155.5603 | 49.7153 | -14 | -3.9 |  |  |  | 99.9999
| 2 | 94.0531 | 3.0493 | 0.8558 | 0.0744 | 0.1853 | 0.0013 | 0.0246 | 0.0187 | 0.0236 | 0.0025 | 1.5044 | 0.2071 | 0.7124 | 34.3761 | 8210.5904 | 38.0874 | 9097.0192 | 49.525 | -13.9 | -3.4 |  |  |  | 100.0001
| 3 | [23 empty] | 0
| 4 | [14 empty] | 0 |  | 0 | [6 empty] | 0
| 5 | 93.1666 | 3.2385 | 0.9217 | 0.0922 | 0.1462 | 0.0009 | 0.0274 | 0.0214 | 0.0095 | 0.0026 | 2.1841 | 0.1888 | 0.7167 | 34.2087 | 8170.6076 | 37.8996 | 9052.1639 | 49.1299 | -14.2 | -3.6 |  |  |  | 99.9999
| 6 | 92.6766 | 3.5619 | 1.0024 | 0.1003 | 0.1559 | 0.0007 | 0.0277 | 0.0277 | 0.0132 | 0.003 | 2.1927 | 0.2378 | 0.7208 | 34.3413 | 8202.2786 | 38.0408 | 9085.889 | 49.1746 | -14.1 | -3.8 |  |  |  | 99.9999
| 7 | 92.4587 | 3.7588 | 0.9802 | 0.0724 | 0.1988 | 0.001 | 0.0291 | 0.0208 | 0.012 | 0.0029 | 2.2082 | 0.2574 | 0.7221 | 34.37 | 8209.1335 | 38.08 | 9095.2517 | 49.18 | -14 | -3.2 | відс |  |  | 100.0003
| 8 | 93.0979 | 3.4183 | 0.9647 | 0.1097 | 0.1681 | 0.001 | 0.0258 | 0.0265 | 0.0138 | 0.0027 | 1.9778 | 0.1938 | 0.7182 | 34.39 | 8213.9104 | 38.09 | 9097.6402 | 49.327 | -16.3 | -4.3 |  |  |  | 100.0001
| 9 | 93.0666 | 3.7499 | 0.9603 | 0.0932 | 0.1527 | 0.001 | 0.0234 | 0.0237 | 0.0129 | 0.0028 | 1.7166 | 0.1969 | 0.7182 | 34.53 | 8247.3488 | 38.24 | 9133.4671 | 49.53 | -18.9 | -8 |  |  |  | 100 | ОК
| 10 | [14 empty] | 0 |  | 0 | [6 empty] | 0
| 11 | [14 empty] | 0 |  | 0 | [6 empty] | 0
| 12 | 92.1075 | 4.288 | 1.071 | 0.0926 | 0.1538 | 0.001 | 0.0223 | 0.0233 | 0.009 | 0.003 | 2.0475 | 0.181 | 0.7239 | 34.61 | 8266.4565 | 38.33 | 9154.9632 | 49.44 | -18.5 | -6.5 |  | 0.0002 | 0.0001 | 100 | ОК
| 13 | 94.1636 | 3.2675 | 0.9662 | 0.1006 | 0.1886 | 0.0012 | 0.0236 | 0.0255 | 0.009 | 0.0024 | 1.026 | 0.2258 | 0.713 | 34.65 | 8276.0103 | 38.39 | 9169.294 | 49.9 | -18.1 | -6 |  |  |  | 100 | ОК
| 14 | 94.9045 | 2.8459 | 0.9292 | 0.1058 | 0.2016 | 0.0012 | 0.0242 | 0.0262 | 0.0149 | 0.0024 | 0.7105 | 0.2336 | 0.7091 | 34.65 | 8276.0103 | 38.39 | 9169.294 | 50.0344 | -17.6 | -4.8 |  |  |  | 100 | ОК
| 15 | 94.8456 | 2.8754 | 0.9428 | 0.1075 | 0.2038 | 0.0014 | 0.0255 | 0.0277 | 0.0121 | 0.0027 | 0.7223 | 0.2332 | 0.7096 | 34.66 | 8278.3988 | 38.41 | 9174.0709 | 50.04 | -18.1 | -5.5 |  |  |  | 100 | ОК
| 16 | 94.9742 | 2.7981 | 0.9123 | 0.1024 | 0.1966 | 0.0013 | 0.0245 | 0.0265 | 0.012 | 0.0026 | 0.7124 | 0.2369 | 0.7085 | 34.62 | 8268.8449 | 38.36 | 9162.1286 | 50.01 | -17.6 | -5.9 |  |  |  | 99.9998
| 17 | [14 empty] | 0 |  | 0 | [6 empty] | 0
| 18 | [14 empty] | 0 |  | 0 | [6 empty] | 0
| 19 | 95.1444 | 2.6701 | 0.8713 | 0.1012 | 0.1899 | 0.0014 | 0.0233 | 0.0251 | 0.0194 | 0.0025 | 0.7215 | 0.22999 | 0.7072 | 34.5637 | 8255.3979 | 38.2983 | 9147.3918 | 49.9791 | -18.4 | -4.5 |  |  |  | 100.0001
| 20 | 95.0895 | 2.715 | 0.8802 | 0.1008 | 0.1914 | 0.0014 | 0.0229 | 0.0245 | 0.0194 | 0.0023 | 0.7219 | 0.2306 | 0.7076 | 34.5797 | 8259.2195 | 38.3154 | 9151.4761 | 49.9882 | -18.2 | -5.5 |  |  |  | 99.9999
| 21 | 95.0597 | 2.7343 | 0.8909 | 0.1018 | 0.1944 | 0.0014 | 0.0231 | 0.0248 | 0.0173 | 0.0024 | 0.7226 | 0.2273 | 0.7078 | 34.5921 | 8262.1811 | 38.3287 | 9154.6527 | 49.9976 | -18.4 | -9.8 |  |  |  | 100 | ОК
| 22 | 94.9888 | 2.7917 | 0.9034 | 0.1024 | 0.1972 | 0.0014 | 0.0234 | 0.025 | 0.0197 | 0.0024 | 0.7113 | 0.2332 | 0.7085 | 34.6218 | 8269.2749 | 38.3606 | 9162.2719 | 50.0166 | -20.6 | -10.5 |  |  |  | 99.9999
| 23 | 92.3327 | 4.55 | 1.159 | 0.0876 | 0.1599 | 0.0009 | 0.0198 | 0.0207 | 0.0221 | 0.0024 | 1.4 | 0.245 | 0.7243 | 34.9349 | 8344.0575 | 38.6867 | 9240.1595 | 49.887 | -18.4 | -11.7 |  |  |  | 100.0001
| 24 | 94.6941 | 2.9734 | 0.968 | 0.1092 | 0.211 | 0.0015 | 0.0255 | 0.0271 | 0.0178 | 0.0026 | 0.7354 | 0.2346 | 0.7109 | 34.7122 | 8290.8665 | 38.4571 | 9185.3205 | 50.0588 | [5 empty] | 100.0002
| 25 | [14 empty] | 0 |  | 0 | [6 empty] | 0
| 26 | 94.7832 | 2.928 | 0.9485 | 0.1057 | 0.2084 | 0.0015 | 0.0244 | 0.0262 | 0.0203 | 0.0023 | 0.7087 | 0.2428 | 0.7102 | 34.6931 | 8286.3046 | 38.4368 | 9180.472 | 50.054 | -18.3 | -9.5 | відс |  |  | 100 | ОК
| 27 | 94.941 | 2.82 | 0.9211 | 0.1043 | 0.2006 | 0.0014 | 0.0237 | 0.0253 | 0.0162 | 0.0023 | 0.7157 | 0.2284 | 0.7088 | 34.6386 | 8273.2875 | 38.3786 | 9166.5711 | 50.0281 | -17.9 | -9.7 |  |  |  | 100 | ОК
| 28 | 95.2054 | 2.6596 | 0.8579 | 0.0956 | 0.1879 | 0.0012 | 0.0215 | 0.0236 | 0.0154 | 0.0024 | 0.7261 | 0.2036 | 0.7064 | 34.5466 | 8251.3137 | 38.2803 | 9143.0926 | 49.9853 | -18.1 | -9.5 |  |  |  | 100.0002
| 29 | 95.3497 | 2.558 | 0.8282 | 0.0922 | 0.181 | 0.001 | 0.0209 | 0.0225 | 0.0148 | 0.0023 | 0.7296 | 0.1998 | 0.7052 | 34.4941 | 8238.7742 | 38.2241 | 9129.6694 | 49.9548 | -18.4 | -9.7 |  | 0.001 | 0.0001 | 100 | ОК
| 30 | 95.2962 | 2.5916 | 0.8364 | 0.0934 | 0.1831 | 0.0011 | 0.0215 | 0.0232 | 0.0168 | 0.0025 | 0.7389 | 0.1953 | 0.7056 | 34.512 | 8243.0496 | 38.2432 | 9134.2314 | 49.9642 | -18.7 | -10.2 |  |  |  | 100 | ОК
| 31 | [23 empty] | 0
Керівник |  |  |  | Головний інженер Шебелинського ЛВУМГ | [8 empty] | Буховцев О.Л.
|  |  |  | підрозділу підприємства, якому підпорядковується лабораторія | [8 empty] | прізвище |  |  |  |  | підпис |  |  | дата
Керівник лабораторії |  |  |  | Завідувач вимірювальної хіміко-аналітичної лабораторії | [8 empty] | Євтушенко С.О.
|  |  |  | лабораторія, де здійснювались аналізи газу | [8 empty] | прізвище |  |  |  |  | підпис |  |  | дата
- червоним виділено Зразок для введення своїх даних

## Додаток
ПАТ "УКРТРАНСГАЗ"
Філія УМГ"Харківтрансгаз"
Шебелинський ПМ Шебелинського ЛВУМГ
Додаток до Паспорту фізико-хімічних показників природного газу
переданого Шебелинським ЛВУМГ прийнятого Шебелинським ЛВУМГ та ПАТ "ХАРКІВГАЗ" по ГРС "Путь Леніна", ГРС"Асіївська", ГРС"Миролюбівка", ГРС "Роздолля", ПВВГ "ШКС-2"
з газопроводу Острогожськ-Шебелинка ІІ нитка Ду 1200 з 01.09.2016 по 30.09.2016
Число місяця | Обсяг газу, переданого за добу, м3 |  |  |  |  | Загальний обсяг газу, м3 | Теплота згоряння нижча, (за поточну добу та середньозважене значення за місяць) МДж/м3
| ГРС "Путь Леніна" | ГРС"Асіївська" | ГРС"Миролюбівка" | ГРС "Роздолля" | ПВВГ "ШКС-2"*
1 | 310.11 | 124.36 | 207.17 | 253.69 | 14788592 | 14789487.33 | 34.25 | Если в первом числе месяца у нас не было измерения ФХП, то в X15 вводим последнее значение Теплоты сгорания низшей вручную из прошлого месяца!
2 | 353.04 | 126.78 | 227.61 | 258.52 | 14051622.5 | 14052588.45 | 34.3761
3 | 398.44 | 135.63 | 297.2 | 285.39 | 15227259.5 | 15228376.16 | 34.3761
4 | 379.44 | 133.8 | 180.07 | 269.29 | 16160014 | 16160976.6 | 34.3761
5 | 320.4 | 127.02 | 212.99 | 241.85 | 16830765 | 16831667.26 | 34.2087
6 | 314.3 | 130.73 | 207.79 | 215.75 | 16875298 | 16876166.57 | 34.3413
7 | 327.61 | 125.53 | 216.31 | 253.23 | 16455130 | 16456052.68 | 34.37
8 | 314.47 | 136.36 | 231.07 | 243.01 | 16646625 | 16647549.91 | 34.39
9 | 357.95 | 132.02 | 250.01 | 263.91 | 16340655 | 16341658.89 | 34.53
10 | 437.93 | 132.08 | 271.56 | 275.61 | 16597641.5 | 16598758.68 | 34.53
11 | 307.97 | 126.39 | 207.5 | 235.61 | 16303526 | 16304403.47 | 34.53
12 | 326.58 | 121.56 | 237.57 | 244.14 | 14851701.5 | 14852631.35 | 34.61
13 | 280.29 | 117.87 | 184.9 | 226.55 | 14540771 | 14541580.61 | 34.65
14 | 350.81 | 118.56 | 201.83 | 237.99 | 15106936.5 | 15107845.69 | 34.65
15 | 304.16 | 127.59 | 247.34 | 288.81 | 15293176 | 15294143.9 | 34.66
16 | 360.94 | 140.5 | 215.38 | 279.38 | 14876781.5 | 14877777.7 | 34.62
17 | 423.32 | 149.08 | 267.59 | 368.41 | 14411628 | 14412836.4 | 34.62
18 | 458.99 | 161.08 | 275.63 | 361.52 | 14202491.5 | 14203748.72 | 34.62
19 | 458.95 | 160.43 | 270.36 | 377.41 | 13454907 | 13456174.15 | 34.5637
20 | 968.81 | 289.49 | 647.96 | 756.47 | 13922907.5 | 13925570.23 | 34.5797
21 | 1031.98 | 339.48 | 739.65 | 885.5 | 14739167 | 14742163.61 | 34.5921
22 | 1046.17 | 394.71 | 789.04 | 878.68 | 15491698 | 15494806.6 | 34.6218
23 | 1046.73 | 407.27 | 621.32 | 881.26 | 17537746 | 17540702.58 | 34.9349
24 | 1196.91 | 438.33 | 807.83 | 1078.51 | 16700641.5 | 16704163.08 | 34.7122
25 | 1497.49 | 483.14 | 934.7 | 1171.44 | 16876641 | 16880727.77 | 34.7122
26 | 1455.12 | 541.87 | 847.19 | 1232.31 | 17521421 | 17525497.49 | 34.6931
27 | 1285.81 | 496.46 | 755.4 | 1115.67 | 18070853 | 18074506.34 | 34.6386
28 | 1308.94 | 492.49 | 796.18 | 1192.14 | 16857918 | 16861707.75 | 34.5466
29 | 1478.95 | 509.76 | 1017.35 | 1301.94 | 17615621 | 17619929 | 34.4941
30 | 1328.37 | 470.98 | 769.4 | 1193.97 | 17975538 | 17979300.72 | 34.512
Загальний обсяг газу, м3 | 20430.98 | 7391.35 | 13135.9 | 16867.96 | 476325673.5 | 476383499.69 | 34.5443 | Столбец X не трогать, данные пересчитываются и переносятся из Паспорта!
31
* без врахування власних потреб
Начальник Шебелинського ЛВУМГ |  |  |  | Іваньков О.В.
Керівник підрозділу підприємства |  |  |  | прізвище | підпис |  | дата
Начальник служби ГВ та М |  |  |  | Пивовар Є.В.
Керівник служби, відповідальної за облік газу |  |  |  | прізвище | підпис |  | дата