## Паспорт
ПАТ "УКРТРАНСГАЗ"
Філія "УМГ "ХАРКІВТРАНСГАЗ"
Харківський п/м Харківського ЛВУМГ
Вимірювальна хіміко-аналітична лабораторія
Свідоцтво про атестацію № ______________ дійсне до _________________ р. |  |  | № 100-359/2015 |  | дійсне до 20.12.2018 р.
ПАСПОРТ ФІЗИКО-ХІМІЧНИХ ПОКАЗНИКІВ ПРИРОДНОГО ГАЗУ
переданого Харківським ЛВУМГ та прийнятого ПАТ "Харківгаз" по ГРС Зміїв
з газопроводу ШХ за період з 01.09.2016 по 30.09.2016
Число місяця | Компонентний склад , % мол. | [11 empty] | Фізико-хімічні показники газу, при 20 ºС, 101,325 кПа | [5 empty] | Температура точки роси вологи (Р = 3.92 МПа) | Температура точки роси вуглеводів, ºС | Маса механічних домішок, г/100м3 | Масова концентрація меркаптанової сірки, г/м3 | Масова концентрація сірководню, г/м3
| метан C₁ | етан C₂ | пропан С₃ | ізо-бутан i-C₄ | н-бутан н C₄ | нео-пентан нео-C₅ | ізо-пентан i-C₅ | н-пентан н-C₅ | гексани та вищі C₆+ | Кисень О₂ | азот N₂ | діоксид вуглецю CO₂ | Густина, кг/м3 | Теплота згоряння нижча, МДж/м3(кВт⋅год/м3) | Теплота зоряння нижча кКал/м³ | Теплота згоряння вища, МДж/м3 (кВт⋅год/м3) | Теплота згоряння вища кКал/м³ | Число Воббе вище, МДж/м3 (кВт⋅год/м3)
1 | [23 empty] | 0
2 | [23 empty] | 0
3 | [23 empty] | 0
4 | [23 empty] | 0
5 | 88.6989 | 4.6829 | 1.615 | 0.165 | 0.3356 | 0.0031 | 0.0793 | 0.0704 | 0.1212 | 0.1235 | 2.9834 | 1.1217 | 0.7594 | 34.7825 | 8308 | 38.4903 | 9193 | 48.4753 | -7.1 | -1.5 | відсутні | <0,0002 | 0.0017 | 100 | ОК
6 | [23 empty] | 0
7 | [23 empty] | 0
8 | [23 empty] | 0
9 | [23 empty] | 0
10 | [23 empty] | 0
11 | [23 empty] | 0
12 | 88.8827 | 4.4477 | 1.3236 | 0.1248 | 0.2437 | 0.0029 | 0.0552 | 0.0465 | 0.0839 | 0.2215 | 3.4652 | 1.1023 | 0.7528 | 34.1811 | 8164 | 37.8388 | 9038 | 47.8615 | -7.6 | -1.8 |  |  |  | 100 | ОК
13 | [23 empty] | 0
14 | [23 empty] | 0
15 | [23 empty] | 0
16 | [23 empty] | 0
17 | [23 empty] | 0
18 | [23 empty] | 0
19 | 89.2373 | 4.4547 | 1.3377 | 0.127 | 0.2492 | 0.0029 | 0.0576 | 0.0493 | 0.0974 | 0.1598 | 3.1248 | 1.1023 | 0.7516 | 34.3538 | 8205 | 38.029 | 9083 | 48.1417 | -8.4 | -2.1 | відсутні | <0,0002 | 0.0015 | 100 | ОК
20 | [23 empty] | 0
21 | [23 empty] | 0
22 | [23 empty] | 0
23 | [23 empty] | 0
24 | [23 empty] | 0
25 | [23 empty] | 0
26 | [23 empty] | 0
27 | 89.1673 | 4.4427 | 1.3301 | 0.1249 | 0.2428 | 0.0028 | 0.0541 | 0.0459 | 0.0815 | 0.1788 | 3.2309 | 1.0982 | 0.7512 | 34.2717 | 8186 | 37.9395 | 9062 | 48.0392 | -8.8 | -2.4 |  |  |  | 100 | ОК
28 | [23 empty] | 0
29 | [23 empty] | 0
30 | [23 empty] | 0
31 | [23 empty] | 0
31 | [23 empty] | 0
| Начальник Харківського ЛВУМГ | [12 empty] | Ханикін С.Ю. | [6 empty] | 2016-10-03
|  | Підрозділу підприємства, якому підпорядкована ВХАЛ | [11 empty] | прізвище |  |  |  |  | підпис |  |  | дата
| Завідувач лабораторії Харківського ПМ Харківського ЛВУМГ | [12 empty] | Крупчицький Д.О. | [6 empty] | 2016-10-03
|  | ВХАЛ, де здійснювались аналізи газу | [11 empty] | прізвище |  |  |  |  | підпис |  |  | дата

## Додаток
ПАТ "УКРТРАНСГАЗ"
Філія "УМГ "ХАРКІВТРАНСГАЗ"
Харківський п/м Харківського ЛВУМГ
Додаток до Паспорту фізико-хімічних показників природного газу
переданого Харківським ЛВУМГ по ГРС Зміїв, ГРС Соколове, ГРС Н.Бишкін, ГРС Бірки, ГРС - 3 м.Харків, ГРС Введенка
з газопроводу ШХ за період з 01.09.2016 по 30.09.2016
Обсяг газу, переданого за добу взятий з бази даних hostlib (дані з автоматичних обчислювачів витрати газу без урахування ВТВ).
Число місяця | Обсяг газу, переданого за добу, м3 | [19 empty] | Загальний обсяг газу, м3 | Теплота згоряння ниижа, (за поточну добу та середньозважене значення за місяць) МДж/м3
| ГРС Зміїв | ГРС Соколове | ГРС Н.Бишкин | ГРС Бірки | ГРС-3 м.Харків с.Рогань | ГРС Введенка | ГРС-3 м. Харків
1 | 13255.91 | 471.1 | 249 | 3649.26 | 12880.87 | 5690.33 | 0 | [13 empty] | 36196.47 | 34.75 | Если в первом числе месяца у нас не было измерения ФХП, то в X15 вводим последнее значение Теплоты сгорания низшей вручную из прошлого месяца!
2 | 10866.15 | 510.45 | 259.82 | 3788.51 | 12769.42 | 6399.62 | 0 | [13 empty] | 34593.97 | 34.75
3 | 13206.51 | 575.54 | 282.75 | 4042.18 | 9595.84 | 3806.51 | 0 | [13 empty] | 31509.33 | 34.75
4 | 13758.52 | 558.62 | 293.38 | 4100.87 | 5098.12 | 3885.32 | 0 | [13 empty] | 27694.83 | 34.75
5 | 12541.12 | 461.37 | 236.27 | 3599.4 | 4403.19 | 5092.2 | 0 | [13 empty] | 26333.55 | 34.7825
6 | 12862.41 | 460.55 | 243.73 | 3559.34 | 10981.47 | 3587.32 | 0 | [13 empty] | 31694.82 | 34.7825
7 | 13469.57 | 491.83 | 239.76 | 2895.69 | 4388.87 | 5564.76 | 0 | [13 empty] | 27050.48 | 34.7825
8 | 13759.32 | 417.59 | 242.82 | 3589.09 | 4259.7 | 3469.26 | 0 | [13 empty] | 25737.78 | 34.7825
9 | 11593.51 | 421.98 | 256.03 | 4995.5 | 4468.06 | 5924.45 | 0 | [13 empty] | 27659.53 | 34.7825
10 | 14008.38 | 473.58 | 280.79 | 4594.19 | 4926.77 | 4124.46 | 0 | [13 empty] | 28408.17 | 34.7825
11 | 14312.99 | 400.95 | 249.5 | 4158 | 4929.39 | 3609.52 | 0 | [13 empty] | 27660.35 | 34.7825
12 | 10278.05 | 411.34 | 244.89 | 4159.5 | 4799.84 | 5740.35 | 0 | [13 empty] | 25633.97 | 34.1811 | Столбец X не трогать, данные пересчитываются и переносятся из Паспорта!
13 | 11346.46 | 406.71 | 244.69 | 4264.65 | 4927.52 | 4878.94 | 0 | [13 empty] | 26068.97 | 34.1811
14 | 11931.82 | 480.13 | 244.44 | 4802.34 | 5248.45 | 3831.85 | 0 | [13 empty] | 26539.03 | 34.1811
15 | 13228.63 | 520.81 | 275.01 | 5373.79 | 5554.34 | 6428.79 | 0 | [13 empty] | 31381.37 | 34.1811
16 | 14246.24 | 553.78 | 284.27 | 4876.17 | 5191.21 | 6529.32 | 0 | [13 empty] | 31680.99 | 34.1811
17 | 15192.72 | 670.28 | 340 | 5426.35 | 6035.37 | 5315.02 | 0 | [13 empty] | 32979.74 | 34.1811
18 | 18029.15 | 729.89 | 401.9 | 6095.29 | 7466.05 | 6649.96 | 0 | [13 empty] | 39372.24 | 34.1811
19 | 18864.79 | 795.97 | 339.57 | 5916.07 | 7280.92 | 6618.4 | 0 | [13 empty] | 39815.72 | 34.3538
20 | 27736.93 | 1167.93 | 578.73 | 8990.89 | 9575.03 | 11097.32 | 0 | [13 empty] | 59146.83 | 34.3538
21 | 29559.14 | 1259.76 | 695.97 | 9826.03 | 10198.25 | 12979.92 | 0 | [13 empty] | 64519.07 | 34.3538
22 | 28206.13 | 1312.69 | 642.61 | 10091.65 | 10070.84 | 12543.42 | 0 | [13 empty] | 62867.34 | 34.3538
23 | 27862.48 | 1235.69 | 667.71 | 10254.82 | 10065.53 | 10040.14 | 0 | [13 empty] | 60126.37 | 34.3538
24 | 30842.69 | 1383.38 | 724.96 | 11688.88 | 11253.6 | 11094.71 | 0 | [13 empty] | 66988.22 | 34.3538
25 | 35421.28 | 1530.83 | 776.75 | 12904.88 | 12884.83 | 14187.11 | 0 | [13 empty] | 77705.68 | 34.3538
26 | 35323.27 | 1457.36 | 740.9 | 13107 | 11780.8 | 15625.08 | 0 | [13 empty] | 78034.41 | 34.3538
27 | 31626.95 | 1320.62 | 716.68 | 11678.47 | 11102.31 | 13808.79 | 0 | [13 empty] | 70253.82 | 34.2717
28 | 33523.16 | 1465.03 | 657.35 | 12626.63 | 11799.72 | 15438.63 | 0 | [13 empty] | 75510.52 | 34.2717
29 | 38050.59 | 1683.46 | 856.84 | 14101.91 | 12539.81 | 16938.88 | 0 | [13 empty] | 84171.49 | 34.2717
30 | 30377.15 | 1268.64 | 701.24 | 10558.1 | 10156.35 | 11542.09 | 0 | [13 empty] | 64603.57 | 34.2717
31 | 0 | 0 | 0 | 0 | 0 | 0 | 0 | [13 empty] | 0 | 34.2717
Загальний обсяг газу, м3 | 605282.02 | 24897.86 | 12968.36 | 209715.45 | 246632.47 | 242442.47 | 0 | 0 | 0 | 0 | 0 | 0 | 0 | 0 | 0 | 0 | 0 | 0 | 0 | 0 | 1341938.63 | 34.4088 | Столбец X не трогать, данные пересчитываются и переносятся из Паспорта!
31
| Начальник Харківського ЛВУМГ | [12 empty] | Ханикін С.Ю. | [6 empty] | 2016-10-03
|  | Керівник підрозділу підприємства | [11 empty] | прізвище |  |  |  |  | підпис |  |  | дата
| Інженер сл.ГВ та М | [12 empty] | Заможський Д.П. | [6 empty] | 2016-10-03
|  | Керівник служби, відповідальної за облік газу | [11 empty] | прізвище |  |  |  |  | підпис |  |  | дата

## Лист1
Данные по объекту пос.Рогань (осн.) за 9/16.
День | V, м3 | dP, кгс/м2 | Pабс, кгс/см2 | T, °C | ABC
1 | 12880.87 | 1636.283 | 3.09 | 15.69
2 | 12769.42 | 1615.859 | 3.1 | 15.04
3 | 9595.84 | 1267.398 | 3.11 | 15.55
4 | 5098.12 | 291.565 | 3.09 | 17.99
5 | 4403.19 | 220.83 | 3.08 | 19.38 | B
6 | 10981.47 | 1413.873 | 3.08 | 17.22
7 | 4388.87 | 216.674 | 3.09 | 16.74
8 | 4259.7 | 201.489 | 3.09 | 18.52
9 | 4468.06 | 222.544 | 3.1 | 15.96
10 | 4926.77 | 266.217 | 3.06 | 15.19
11 | 4929.39 | 265.321 | 3.11 | 16.98
12 | 4799.84 | 245.541 | 3.11 | 17.67 | B
13 | 4927.52 | 252.406 | 3.08 | 17.82
14 | 5248.45 | 286.154 | 3.07 | 12.33
15 | 5554.34 | 320.49 | 3.07 | 11.36
16 | 5191.21 | 279.607 | 3.07 | 14.65
17 | 6035.37 | 377.716 | 3.06 | 10.87
18 | 7466.05 | 568.546 | 3.07 | 8.87 | A
19 | 7280.92 | 524.557 | 3.08 | 9.08 | B
20 | 9575.03 | 918.08 | 3.07 | 8.87
21 | 10198.25 | 1023.603 | 3.11 | 10.4
22 | 10070.84 | 961.083 | 3.25 | 8.75
23 | 10065.53 | 911.026 | 3.32 | 9.29
24 | 11253.6 | 1156.34 | 3.3 | 9.87
25 | 12884.83 | 1539.462 | 3.31 | 9.33
26 | 11780.8 | 1260.973 | 3.33 | 9.22
27 | 11102.31 | 1123.098 | 3.31 | 9.56 | B
28 | 11799.72 | 393.791 | 3.31 | 7.54 | AB
29 | 12539.81 | 285.205 | 3.3 | 8.72
30 | 10156.35 | 183.265 | 3.32 | 10.77
Итого | 246632.48 | 1235.59 | 3.2 | 11.57 | AB