## Лист1
ПАТ "УКРТРАНСГАЗ"
Філія УМГ "Харківтрансгаз"
Куп'янське ЛВУМГ
Вимірювальна хіміко-аналітична лабораторія
Свідоцтво про атестацію № 100-360/2015 дійсне до 20.12.18 р.
ПАСПОРТ ФІЗИКО-ХІМІЧНИХ ПАРАМЕТРІВ ПРИРОДНОГО ГАЗУ 19 - 9 ( вересень)
протранспортованого УМГ "Харківтрансгаз" Куп'янським ЛВУМГ
по газопроводу Острогозьк - Шебелинка (точка відбору - ГРС-1 м. Куп'янськ) та переданого в Харківську, Луганську області
Число місяця | Компонентний склад, % мол. | [11 empty] | при 20°С; 101,325 кПа | [5 empty] | Температура точки роси вологи (Р=3.92 Мпа), ºС | Температура точки роси вуглеводнів, ºС | Маса механічних домішок, мг/м³ | Масова концентрація меркаптанової сірки, г/м³ | Масова концентрація сірководню, г/м³
| метан C1 | етан C2 | пропан C3 | ізо-бутан i-C4 | н-бутан н C4 | нео-пентан нео-C5 | ізо-пентан i-C5 | н-пентан н-C5 | гексани та вищі C6+ | Кисень О2 | азот N2 | діоксид вуглецю CO2 | густина кг/м³ | теплота зоряння нижча МДж/м³ | теплота зоряння нижча кКал/м³ | Теплота згоряння вища МДж/м³ | Теплота згоряння вища кКал/м³ | число Воббе вище МДж/м³
1 | 94.3158 | 2.8856 | 0.818 | 0.104 | 0.114 | 0.0042 | 0.0183 | 0.0129 | 0.0071 | 0.011 | 1.5463 | 0.1629 | 0.7093 | 34.248 | 8180 | 37.9502 | 9064 | 49.454 | [5 empty] | 100.0001
1 | 94.4474 | 3.0174 | 0.9026 | 0.132 | 0.1309 | 0.0022 | 0.0224 | 0.0152 | 0.0098 | 0.0096 | 1.1021 | 0.2085 | 0.7103 | 34.5 | 8241 | 38.2291 | 9131 | 49.7804 | -18.9 | -9.1 |  |  |  | 100.0001
2 | 94.9354 | 2.8189 | 0.8637 | 0.1307 | 0.1309 | 0.0036 | 0.0207 | 0.014 | 0.0098 | 0.0104 | 0.8647 | 0.1972 | 0.7073 | 34.5119 | 8243 | 38.2413 | 9134 | 49.9012 | -18.7 | -9.7 |  |  |  | 100 | ОК
5 | 93.3316 | 3.1727 | 0.925 | 0.1132 | 0.1361 | 0.0012 | 0.0263 | 0.0185 | 0.0115 | 0.0113 | 2.0772 | 0.1753 | 0.7159 | 34.2377 | 8178 | 37.9321 | 9060 | 49.2 | -14.3 | -4.8 |  | 0.0005 | 0.0003 | 99.9999
6 | 92.7954 | 3.5506 | 0.9208 | 0.1023 | 0.1236 | 0.0028 | 0.0245 | 0.0169 | 0.0077 | 0.0122 | 2.2282 | 0.215 | 0.7188 | 34.25 | 8179 | 37.94 | 9061 | 49.11 | -18.1 | -8 | 0 |  |  | 100 | ОК
7 | 92.974 | 3.4389 | 0.9293 | 0.1136 | 0.1429 | 0.0034 | 0.024 | 0.0169 | 0.0079 | 0.0116 | 2.1443 | 0.1931 | 0.7181 | 34.28 | 8188 | 37.98 | 9071 | 49.18 | -21.5 | -10.7 |  |  |  | 99.9999
8 | 93.1876 | 3.5463 | 0.9099 | 0.1078 | 0.1308 | 0.003 | 0.0231 | 0.0161 | 0.0077 | 0.0124 | 1.8809 | 0.1743 | 0.7166 | 34.3766 | 8211 | 38.0833 | 9096 | 49.3738 | -20 | -9.5 |  |  |  | 99.9999
9 | 93.2453 | 3.6578 | 0.9175 | 0.1032 | 0.1179 | 0.0031 | 0.0205 | 0.0143 | 0.0075 | 0.0119 | 1.7167 | 0.1843 | 0.7162 | 34.44 | 8227 | 38.16 | 9114 | 49.48 | -13.5 | -4.7 |  |  |  | 100
12 | 92.8347 | 3.8882 | 0.9807 | 0.1112 | 0.1214 | 0.002 | 0.0219 | 0.0145 | 0.0079 | 0.012 | 1.8322 | 0.173 | 0.719 | 34.51 | 8243 | 38.23 | 9131 | 49.48 | -9.2 | -4.3 |  | 0.0039 | 0.0005 | 99.9997
12 | 94.1187 | 3.3479 | 0.9632 | 0.1364 | 0.1384 | 0.0031 | 0.0226 | 0.0149 | 0.0061 | 0.0097 | 1.0358 | 0.2032 | 0.7127 | 34.65 | 8276 | 38.39 | 9169 | 49.9 | [5 empty] | 100
13 | 94.9244 | 2.9139 | 0.9292 | 0.1487 | 0.1463 | 0.0025 | 0.0255 | 0.0168 | 0.009 | 0.009 | 0.6578 | 0.2168 | 0.7086 | 34.6656 | 8280 | 38.4083 | 9174 | 50.0755 | -19.4 | -7.8 |  |  |  | 99.9999
14 | 95.0923 | 2.7995 | 0.9036 | 0.1445 | 0.1421 | 0.0046 | 0.0221 | 0.0149 | 0.01 | 0.0097 | 0.6499 | 0.207 | 0.7073 | 34.62 | 8269 | 38.36 | 9162 | 50.06 | -20.1 | -11.2 |  |  |  | 100.0002
15 | 94.9897 | 2.8681 | 0.9217 | 0.1472 | 0.1447 | 0.0039 | 0.0219 | 0.015 | 0.0095 | 0.0096 | 0.656 | 0.2126 | 0.708 | 34.65 | 8275 | 38.39 | 9169 | 50.07 | -15.2 | -8.4 |  | 0.0008 | 0.0005 | 99.9999
16 | 95.1397 | 2.7659 | 0.8934 | 0.1458 | 0.1434 | 0.003 | 0.0241 | 0.0159 | 0.0081 | 0.0099 | 0.6471 | 0.2039 | 0.7069 | 34.6082 | 8266 | 38.35 | 9159 | 50.05 | -16.7 | -9.1 |  |  |  | 100.0002
19 | 95.277 | 2.672 | 0.8562 | 0.1375 | 0.1351 | 0.0043 | 0.0193 | 0.0133 | 0.0077 | 0.0103 | 0.6638 | 0.2034 | 0.7056 | 34.54 | 8250 | 38.27 | 9141 | 50.01 | -18.9 | -9.9 |  |  |  | 99.9999
20 | 95.3817 | 2.6136 | 0.8306 | 0.1325 | 0.1294 | 0.0027 | 0.0214 | 0.0141 | 0.0089 | 0.0096 | 0.6556 | 0.2001 | 0.7047 | 34.509 | 8242 | 38.2409 | 9134 | 49.9938 | -20.8 | -13.6 |  | 0.0002 | 0.0003 | 100.0002
21 | 95.2222 | 2.7163 | 0.874 | 0.1395 | 0.1365 | 0.0049 | 0.0236 | 0.0155 | 0.0081 | 0.0095 | 0.6432 | 0.2069 | 0.7062 | 34.58 | 8258 | 38.31 | 9151 | 50.04 | -15.3 | -10.1 |  |  |  | 100.0002
22 | 95.2117 | 2.7266 | 0.8752 | 0.1384 | 0.1353 | 0.0038 | 0.021 | 0.0137 | 0.008 | 0.01 | 0.6528 | 0.2036 | 0.7061 | 34.57 | 8257 | 38.31 | 9149 | 50.03 | -23.4 | -16.5 |  |  |  | 100.0001
23 | 92.5085 | 4.4866 | 1.1319 | 0.1132 | 0.1167 | 0.0027 | 0.0198 | 0.0128 | 0.0076 | 0.011 | 1.3635 | 0.2257 | 0.7224 | 34.881 | 8331 | 38.6296 | 9227 | 49.8795 | -19.1 | -10.1 |  | 0.0031 | 0.0008 | 100
23 | 94.9842 | 2.8699 | 0.9237 | 0.1453 | 0.1422 | 0.0041 | 0.0241 | 0.0166 | 0.0083 | 0.0101 | 0.6583 | 0.2132 | 0.7081 | 34.645 | 8275 | 38.3863 | 9168 | 50.0648 | [5 empty] | 100
24 | [21 empty] | 0.0036 | 0.0002 | 0
26 | 94.9873 | 2.8771 | 0.9289 | 0.1489 | 0.1454 | 0.0021 | 0.0228 | 0.0155 | 0.0102 | 0.0094 | 0.6324 | 0.22 | 0.7082 | 34.6596 | 8278 | 38.4022 | 9172 | 50.08 | -22.6 | -16.1 | 0 |  |  | 100
27 | 95.2432 | 2.699 | 0.8713 | 0.1387 | 0.1354 | 0.0032 | 0.0234 | 0.015 | 0.0087 | 0.0101 | 0.6515 | 0.2004 | 0.706 | 34.57 | 8256 | 38.3 | 9148 | 50.03 | -16.4 | -9.9 |  |  |  | 99.9999
28 | 95.5028 | 2.5314 | 0.8078 | 0.1294 | 0.1271 | 0.0032 | 0.0212 | 0.0142 | 0.0092 | 0.0097 | 0.661 | 0.1828 | 0.7037 | 34.48 | 8235 | 38.206 | 9125 | 49.9836 | -19.9 | -12.5 |  | 0.0055 | 0.0003 | 99.9998
29 | 95.5577 | 2.4863 | 0.7995 | 0.1271 | 0.1248 | 0.0037 | 0.0203 | 0.0135 | 0.0075 | 0.01 | 0.6685 | 0.1808 | 0.7032 | 34.45 | 8229 | 38.18 | 9119 | 49.97 | -19.8 | -11.4 |  |  |  | 99.9997
30 | 95.5734 | 2.4783 | 0.7906 | 0.1269 | 0.1249 | 0.0038 | 0.0211 | 0.0138 | 0.0083 | 0.0105 | 0.6739 | 0.1744 | 0.7031 | 34.45 | 8228 | 38.17 | 9118 | 49.97 | -20.6 | -12.5 |  |  |  | 99.9999
0
0
0
0
0
| Начальник .2016р |  | Куп'янського ЛВУМГ | [5 empty] | Зикін М.В. | [8 empty] | 2016-09-30
| Підрозділу підприємства, якому підпорядкована ХАЛ | [8 empty] | прізвище |  |  |  | підпис |  |  |  | дата
| Завідувач ХАЛ .2016р |  |  | Куп'янського ЛВУМГ | [5 empty] | Носачова Л.М. | [7 empty] | 2016-09-30
| ХАЛ, де здійснювались аналізи газу | [8 empty] | прізвище |  |  |  | підпис |  |  |  | дата

## Лист2
Куп'янське ЛВУМГ
Додаток до Паспорту фізико-хімічних показників природного газу
переданого Куп'янським ЛВУМГ та прийнятого ПАТ "Харківгаз", ПАТ "Луганськгаз", РВУ "Харківгаз" по ГРС-1 м.Куп'янськ, АГРС-АГНКС м.Куп'янськ, ГРС-2 філія з-ду "Серп і молот" КЛЗ м.Куп'янськ,
ГРС смт. Великий Бурлук, ГРС смт. Дворічна с. Жовтневе Дворічанського р-ну, ГРС к-п "Фрунзе" с.Моначинівка, ГРС с.Шипувате Великобурлуцьного р-ну, ГРС смт. Шевченкове с.Олександрівка Шевченківського р-ну,ГРС р-п "Восток" с. Волохів Яр,ГРС смт. Троїцьке Луганської області.
з газопроводу ОШ-1 та ОШ-2 за період з 01.09.2016 по 30.09.2016
Число місяця | Обсяг газу, переданого за добу, м3 | [9 empty] | Загальний обсяг газу, м3 | Теплота згоряння ниижа, (за поточну добу та середньозважене значення за місяць) МДж/м3
| ГРС-1 м.Куп'янськ | АГРС-АГНКС м.Куп'янськ | ГРС-2 філія з-ду "Серп і молот" КЛЗ м.Куп'янськ | ГРС р-п "Восток" с. Волохів Яр | ГРС смт. Великий Бурлук | ГРС смт. Дворічна с. Жовтневе Дворічанського р-ну | ГРС к-п "Фрунзе" с.Моначинівка | ГРС с.Шипувате Великобурлуцьного р-ну | ГРС смт. Шевченкове с.Олександрівка Шевченківського р-ну | ГРС смт. Троїцьке Луганської області
1 | 9402.76 | 2977.83 | 29083.47 | 264.97 | 1291.06 | 6650.15 | 228.97 | 713.72 | 0 | 4403.64 | 55017 | 34.5
2 | 9921.07 | 3290.61 | 23646.56 | 308.05 | 1274.45 | 6773.76 | 228.64 | 731.25 | 0 | 4315.18 | 50490 | 34.51
3 | 10438.9 | 2264.95 | 23275.42 | 341.06 | 1409.75 | 6990.41 | 283.95 | 776.37 | 0 | 4697.52 | 50478 | 34.51
4 | 10352.3 | 1646.02 | 19590.49 | 347.23 | 1417.13 | 7448.48 | 256.55 | 768.8 | 0 | 4722.04 | 46549 | 34.51
5 | 10122.96 | 2815.08 | 25708.35 | 284.65 | 1310.47 | 7131 | 237.21 | 697.2 | 0 | 4436.91 | 52744 | 34.24
6 | 9870.52 | 2972.28 | 20924.21 | 277.99 | 1139.17 | 6242.6 | 222.07 | 668.28 | 0 | 4186.08 | 46503 | 34.25
7 | 10051.77 | 3159.12 | 20688.95 | 323.75 | 1150.92 | 6188.61 | 220.4 | 667.58 | 0 | 4215.3 | 46666 | 34.28
8 | 10172.47 | 3231.99 | 30694.16 | 294.54 | 1300.48 | 6274.4 | 219.7 | 712.51 | 0 | 4560.33 | 57461 | 34.38
9 | 10064.22 | 3157.53 | 21896.85 | 316.91 | 1162.09 | 6198.43 | 235.65 | 650.06 | 0 | 4379.74 | 48061 | 34.44
10 | 10873.58 | 2440.73 | 19630.84 | 369.43 | 1390.69 | 8907.38 | 283.48 | 794.55 | 0 | 5220.66 | 49911 | 34.44
11 | 9848.89 | 2031.71 | 27322.58 | 318.39 | 1497.03 | 6654.9 | 218.94 | 762.68 | 0 | 4574.55 | 53230 | 34.44
12 | 10497.25 | 3082.79 | 17266.91 | 301.45 | 1335.47 | 6651.76 | 219.46 | 721.98 | 982.47 | 4520.14 | 45580 | 34.51
13 | 10200.13 | 3186.64 | 23598.6 | 299.1 | 3566.87 | 6730.75 | 228.7 | 685.88 | 0 | 4428.35 | 52925 | 34.67
14 | 10845.34 | 3348.39 | 24997.7 | 318.85 | 9071.57 | 7659.9 | 232.65 | 5357.27 | 3.05 | 5169.85 | 67005 | 34.62
15 | 11881.75 | 3277.1 | 23759.3 | 356.41 | 8818.7 | 9039.35 | 220.98 | 5637.48 | 0 | 6055.19 | 69046 | 34.65
16 | 11782.33 | 3212.5 | 36048.23 | 407.52 | 9687.31 | 9088.98 | 344.39 | 5740.92 | 0 | 6067.34 | 82380 | 34.61
17 | 14117.19 | 2285.43 | 29870.65 | 512.24 | 11262.31 | 10915.09 | 413.17 | 4897.3 | 0 | 7847.51 | 82121 | 34.65
18 | 16718.25 | 2251.79 | 43749.57 | 690.69 | 11980.64 | 14470.72 | 411.76 | 6948.46 | 0 | 9890.26 | 107112 | 34.61
19 | 16411.02 | 3201.43 | 41877.38 | 678.73 | 11154.63 | 13239.4 | 430.83 | 6512.08 | 0 | 10638.62 | 104144 | 34.54
20 | 23560.27 | 3815.68 | 42086.86 | 1014.95 | 13753.34 | 19665.23 | 620.16 | 3080.39 | 5378.3 | 14001.25 | 126976 | 34.51
21 | 27627.82 | 3443.76 | 58558.01 | 1196.84 | 7231.35 | 23995.41 | 744.92 | 3917.18 | 7335.6 | 15279.89 | 149331 | 34.58
22 | 26706.94 | 3424.96 | 50870.73 | 1161.39 | 10047.11 | 23551.72 | 723.6 | 4043.47 | 2218.61 | 13304.99 | 136054 | 34.57
23 | 25674.1 | 3236.4 | 44264.68 | 1157.96 | 11814.47 | 21565.82 | 676.52 | 4876.56 | 5507.06 | 12121.78 | 130895 | 34.88
24 | 29522.86 | 2545.66 | 54147.05 | 1271.37 | 9143.74 | 25651.69 | 774.52 | 5580.37 | 8215.94 | 15730.8 | 152584 | 34.88
25 | 36078.08 | 2174.5 | 59089.18 | 1552.7 | 11274.17 | 29275.53 | 988.34 | 2796.2 | 12001.51 | 20780.65 | 176011 | 34.88
26 | 31126.94 | 3618.88 | 56204.27 | 1405.06 | 6923.29 | 25324.87 | 803.81 | 1914.92 | 9972.37 | 15821.71 | 153116 | 34.66
27 | 32103.12 | 3795.33 | 48359.92 | 1272.85 | 6825.01 | 25137.91 | 814.75 | 3130.23 | 8728.79 | 15711.01 | 145879 | 34.57
28 | 33363.54 | 3291.57 | 59392.48 | 1340.95 | 6125.05 | 29919.16 | 905.87 | 2168.88 | 11127.56 | 15067.41 | 162702 | 34.48
29 | 34381.61 | 3332.9 | 48354.13 | 1500.43 | 8124.17 | 27022.38 | 807.83 | 2177.55 | 10517.94 | 15389.94 | 151609 | 34.45
30 | 32718.08 | 3448.36 | 55486.34 | 1304.34 | 6014.7 | 25401.18 | 846.98 | 1989.33 | 10683.97 | 16382.41 | 154276 | 34.45
Загальний обсяг газу, м3 | 546436 | 89962 | 1080444 | 21191 | 178497 | 429767 | 13845 | 80119 | 92673 | 273921 | 2806855 | 34.58
| Начальник Куп'янського ЛВУМГ | [5 empty] | М.В. Зикін
| Інженер провідний з метрології | [5 empty] | А.Л. Пець

## Отчет о совместимости
Отчет о совместимости для Пролетарка червень закачка 2012.xls
Дата отчета: 13.06.2012 15:12
Некоторые свойства данной книги не поддерживаются более ранними версиями Excel. Открытие книги в более ранней версии Excel или ее сохранение в формате более ранней версии приведет к потере или ограничению функциональности этих свойств.
Несущественная потеря точности | Число экземпляров | Версия
Некоторые ячейки или стили в этой книге содержат форматирование, не поддерживаемое выбранным форматом файла. Эти форматы будут преобразованы в наиболее близкий из имеющихся форматов. | 14 | Excel 97-2003