## Лист1
ПАТ "УКРТРАНСГАЗ"
Філія УМГ"Харківтрансгаз"
Херсонське ЛВУМГ
Вимірювальна хіміко-аналітична лабораторія
Свідоцтво про атестацію № РЧ 161/2015 дійсне до 01.01.2019 р.
ПАСПОРТ ФІЗИКО-ХІМІЧНИХ ПОКАЗНИКІВ ПРИРОДНОГО ГАЗУ
переданого УМГ "ХАРКІВТРАНСГАЗ" Херсонським ЛВУМГ по ГРС " Щасливцеве"
за період з 01.09.2016 по 30.09.2016 ( точка відбору ГРС " Щасливцеве")
Число місяця | Компонентний склад , % мол. | [11 empty] | Фізико-хімічні показники газу, при 20 ºС, 101,325 кПа | [5 empty] | Температура точки роси вологи (Р = 3.92 МПа) | Температура точки роси вуглеводів, ºС | Маса механічних домішок, г/100м3 | Масова концентрація меркаптанової сірки, г/м3 | Масова концентрація сірководню, г/м3
| метан C₁ | етан C₂ | пропан С₃ | ізо-бутан i-C₄ | н-бутан н C₄ | нео-пентан нео-C₅ | ізо-пентан i-C₅ | н-пентан н-C₅ | гексани та вищі C₆+ | Кисень О₂ | азот N₂ | діоксид вуглецю CO₂ | Густина, кг/м3 | Теплота згоряння нижча, МДж/м3(кВт⋅год/м3) | Теплота зоряння нижча кКал/м³ | Теплота згоряння вища, МДж/м3 (кВт⋅год/м3) | Теплота згоряння вища кКал/м³ | Число Воббе вище, МДж/м3 (кВт⋅год/м3)
12 | 97.8149 | <0,1000 | <0,0200 | <0,001 | <0,001 | <0,001 | 0.0015 | <0,001 | <0,001 | 0.0212 | 2.0909 | 0.0366 | 0.6794 | 32.7222 | 7815 | 36.3273 | 8676 | 48.3682 | 39.8 | 12.9 | відсутні | 0.0022 | 0.0001
26 | 97.9613 | <0,1000 | <0,0200 | <0,001 | <0,001 | 0.0012 | 0.0015 | <0,001 | <0,001 | 0.0241 | 1.937 | 0.0378 | 0.6787 | 32.7736 | 7827 | 36.3843 | 8690 | 48.4692 | 39.8 | 13.4 | відсутні | 0.0021 | 0.0001
7840
| Начальник Херсонського ЛВУМГ | [12 empty] | Охримчук А.О. | [6 empty] | 2016-09-30
|  | Підрозділу підприємства, якому підпорядкована ВХАЛ | [11 empty] | прізвище |  |  |  |  | підпис |  |  | дата
| Завідувач лабораторії | [12 empty] | Камишанова О.С. | [6 empty] | 2016-09-30
|  | ВХАЛ, де здійснювались аналізи газу | [11 empty] | прізвище |  |  |  |  | підпис |  |  | дата

## Додаток Щасливцеве
ПАТ "УКРТРАНСГАЗ"
Філія УМГ"Харківтрансгаз"
Херсонське ЛВУМГ
Додаток до ПАСПОРТУ ФІЗИКО-ХІМІЧНИХ ПОКАЗНИКІВ ПРИРОДНОГО ГАЗУ
переданого УМГ "ХАРКІВТРАНСГАЗ" Херсонським ЛВУМГ по ГРС "Щасливцеве"
та прийнятого ПАТ "Херсонгаз" за період з 01.09.2016 по 30.09.2016 ( точка відбору ГРС "Щасливцеве")
Число місяця | Обсяг газу, переданого за добу, тис. м3 | [13 empty] | Загальний обсяг газу, тис. м3 | Теплота згоряння ниижа, (за поточну добу та середньозважене значення за місяць) МДж/м3
| Щасливцеве | [10 empty] | ГРП г.Геническ | ПЗГ | Стрелковое
1 | 16.709 | [5 empty] | 5.083 | 5.083 | 5.083 | 5.083 | 5.083 | 0 |  |  | 16.709 | 32.7217
2 | 15.859 | [5 empty] | 5.072 | 5.072 | 5.072 | 5.072 | 5.072 | 0 |  |  | 15.859 | 32.7217
3 | 16.011 | [5 empty] | 5.142 | 5.142 | 5.142 | 5.142 | 5.142 | 0 |  |  | 16.011 | 32.7217
4 | 16.552 | [5 empty] | 5.024 | 5.024 | 5.024 | 5.024 | 5.024 | 0 |  |  | 16.552 | 32.7217
5 | 14.696 | [5 empty] | 5.339 | 5.339 | 5.339 | 5.339 | 5.339 | 0 |  |  | 14.696 | 32.7217
6 | 16.464 | [5 empty] | 5.324 | 5.324 | 5.324 | 5.324 | 5.324 | 0 |  |  | 16.464 | 32.7217
7 | 14.73 | [5 empty] | 5.412 | 5.412 | 5.412 | 5.412 | 5.412 | 0 |  |  | 14.73 | 32.7217
8 | 16.346 | [5 empty] | 5.595 | 5.595 | 5.595 | 5.595 | 5.595 | 0 |  |  | 16.346 | 32.7217
9 | 17.006 | [5 empty] | 5.68 | 5.68 | 5.68 | 5.68 | 5.68 | 0 |  |  | 17.006 | 32.7217
10 | 16.881 | [5 empty] | 5.92 | 5.92 | 5.92 | 5.92 | 5.92 | 0 |  |  | 16.881 | 32.7217
11 | 16.485 | [5 empty] | 5.408 | 5.408 | 5.408 | 5.408 | 5.408 | 0 |  |  | 16.485 | 32.7217
12 | 16.426 | [5 empty] | 5.838 | 5.838 | 5.838 | 5.838 | 5.838 | 0 |  |  | 16.426 | 32.7222
13 | 15.832 | [5 empty] | 5.728 | 5.728 | 5.728 | 5.728 | 5.728 | 0 |  |  | 15.832 | 32.7222
14 | 16.02 | [5 empty] | 5.691 | 5.691 | 5.691 | 5.691 | 5.691 | 0 |  |  | 16.02 | 32.7222
15 | 16.496 | [5 empty] | 5.671 | 5.671 | 5.671 | 5.671 | 5.671 | 0 |  |  | 16.496 | 32.7222
16 | 15.989 | [5 empty] | 5.767 | 5.767 | 5.767 | 5.767 | 5.767 | 0 |  |  | 15.989 | 32.7222
17 | 16.455 | [5 empty] | 5.587 | 5.587 | 5.587 | 5.587 | 5.587 | 0 |  |  | 16.455 | 32.7222
18 | 16.392 | [5 empty] | 5.082 | 5.082 | 5.082 | 5.082 | 5.082 | 0 |  |  | 16.392 | 32.7222
19 | 8.071 | [5 empty] | 5.563 | 5.563 | 5.563 | 5.563 | 5.563 | 0 |  |  | 8.071 | 32.7222
20 | 10.588 | [5 empty] | 5.942 | 5.942 | 5.942 | 5.942 | 5.942 | 0 |  |  | 10.588 | 32.7222
21 | 7.761 | [5 empty] | 6.092 | 6.092 | 6.092 | 6.092 | 6.092 | 0 |  |  | 7.761 | 32.7222
22 | 14.2 | [5 empty] | 6.137 | 6.137 | 6.137 | 6.137 | 6.137 | 0 |  |  | 14.2 | 32.7222
23 | 17.994 | [5 empty] | 6.079 | 6.079 | 6.079 | 6.079 | 6.079 | 0 |  |  | 17.994 | 32.7222
24 | 18.741 | [5 empty] | 5.987 | 5.987 | 5.987 | 5.987 | 5.987 | 0 |  |  | 18.741 | 32.7222
25 | 18.217 | [5 empty] | 5.877 | 5.877 | 5.877 | 5.877 | 5.877 | 0 |  |  | 18.217 | 32.7222
26 | 20.189 | [5 empty] | 5.817 | 5.817 | 5.817 | 5.817 | 5.817 | 0 |  |  | 20.189 | 32.7222
27 | 20.664 | [5 empty] | 5.68 | 5.68 | 5.68 | 5.68 | 5.68 | 0 |  |  | 20.664 | 32.7736
28 | 21.744 | [5 empty] | 5.686 | 5.686 | 5.686 | 5.686 | 5.686 | 0 |  |  | 21.744 | 32.7736
29 | 21.813 | [5 empty] | 5.777 | 5.777 | 5.777 | 5.777 | 5.777 | 0 |  |  | 21.813 | 32.7736
30 | 21.011 | [5 empty] | 5.386 | 5.386 | 5.386 | 5.386 | 5.386 | 0 |  |  | 21.011 | 32.7736
31 | [6 empty] | 5.492 | 5.492 | 5.492 | 5.492 | 5.492
Загальний обсяг газу, тис. м3 | 492.342 | [10 empty] | 0 |  |  | 492.342 | 32.7309
| Начальник Херсонського Херсонського ЛВУМГ |  | Охримчук А.О. |  | 2016-09-30
|  | Підрозділу підприємства, якому підпорядкована ВХАЛ | прізвище | підпис |  | дата
| Начальник служби ГВ та М |  | Скавронський Є.К. |  | 2016-09-30
|  | Керівник служби, відповідальної за облік газу | прізвище | підпис |  | дата