## Лист1
ПАТ «УКРТРАНСГАЗ» | [14 empty] | Вимірювальна хіміко-аналітична лабораторія
Філія «УМГ «ЧЕРКАСИТРАНСГАЗ» | [14 empty] | Гусятинського промислового майданчика Барського ЛВУ МГ
Барське ЛВУМГ | [14 empty] | Свідоцтво про атестацію № РХ-1274/13 від 07.06.13р.
Гусятинський промисловий майданчик | [14 empty] | Чинно до 06.06.18 р.
ПАСПОРТ ФІЗИКО-ХІМІЧНИХ ПОКАЗНИКІВ ПРИРОДНОГО ГАЗУ
переданого Барським ЛВУ МГ та прийнятого ПАТ "Хмельницькгаз" Хмельницької області
Перелік ГРС, на які поширюються результати контролю: Вишнівчик
по газопроводу " ПРОГРЕС " за період з 01.09.2016р. по 30.09.2016р.
Число місяця | Компонентний склад, мол. | [11 empty] | при 20°С; 101,325 кПа
| Метан, С1 | Етан, С2 | Пропан, С3 | Ізо - бутан, С4 | Н - бутан, % об. | нео-пентан, нео-С5 | ізо-пентан, і-С5 | н-пентан, н-С5 | гексани та вищі, С6+ | Кисень, О2 | Азот, N2 | Діоксид вуглецю, CО2 | Густина | Теплота згоряння НИЖЧА | Теплота згоряння НИЖЧА | Теплота згоряння ВИЩА | Теплота згоряння ВИЩА | Число ВОББЕ вище | Число ВОББЕ вище | Температура точки роси за вологою (Р=3,92 МПа) | Масова концентрація сірководню | Масова концентрація меркаптанової сірки | Маса механічних домішок
| % | % | % | % | % | % | % | % | % | % | % | % | кг/м3 | МДж/м3 | ккал/м3 | МДж/м3 | ккал/м3 | МДж/м3 | ккал/м3 | °С | г/м3 | г/м3 | г/м3
1 | 95,481 | 2,321 | 1,002 | 0,158 | 0,154 | 0,000 | 0,032 | 0,021 | 0,018 | 0,008 | 0,576 | 0,233 | 0,7064 | 34,59 | 8262 | 38,36 | 9159 | 50,08 | 11960 | -18,8
2 | 95,432 | 2,363 | 1,033 | 0,163 | 0,160 | 0,002 | 0,034 | 0,024 | 0,021 | 0,008 | 0,526 | 0,238 | 0,7072 | 34,66 | 8277 | 38,42 | 9175 | 50,14 | 11974 | -18,9
5 | 95,554 | 2,287 | 0,982 | 0,154 | 0,151 | 0,000 | 0,030 | 0,022 | 0,020 | 0,005 | 0,553 | 0,240 | 0,7059 | 34,58 | 8259 | 38,34 | 9156 | 50,08 | 11961 | -19,3
6 | 95,451 | 2,344 | 1,007 | 0,158 | 0,151 | 0,002 | 0,030 | 0,022 | 0,021 | 0,003 | 0,580 | 0,233 | 0,7067 | 34,61 | 8266 | 38,37 | 9163 | 50,09 | 11963 | -18,7
7 | 95,574 | 2,265 | 0,976 | 0,153 | 0,147 | 0,001 | 0,029 | 0,018 | 0,020 | 0,005 | 0,594 | 0,220 | 0,7054 | 34,55 | 8253 | 38,31 | 9150 | 50,06 | 11956 | -19,2
8 | 95,578 | 2,253 | 0,984 | 0,155 | 0,149 | 0,002 | 0,033 | 0,021 | 0,019 | 0,004 | 0,588 | 0,217 | 0,7056 | 34,57 | 8257 | 38,33 | 9154 | 50,08 | 11960 | -19,3
9 | 95,772 | 2,155 | 0,933 | 0,148 | 0,144 | 0,002 | 0,034 | 0,025 | 0,020 | 0,003 | 0,565 | 0,201 | 0,7040 | 34,52 | 8246 | 38,28 | 9142 | 50,07 | 11958 | -19,6
12 | 95,671 | 2,173 | 0,949 | 0,153 | 0,152 | 0,000 | 0,032 | 0,020 | 0,023 | 0,008 | 0,602 | 0,216 | 0,7048 | 34,52 | 8246 | 38,28 | 9142 | 50,04 | 11951 | -19,7
13 | 95,667 | 2,114 | 0,923 | 0,147 | 0,148 | 0,001 | 0,028 | 0,020 | 0,021 | 0,010 | 0,701 | 0,218 | 0,7044 | 34,45 | 8227 | 38,20 | 9122 | 49,95 | 11928 | -20,0
14 | 95,709 | 2,079 | 0,921 | 0,150 | 0,148 | 0,002 | 0,028 | 0,022 | 0,024 | 0,010 | 0,699 | 0,209 | 0,7043 | 34,45 | 8228 | 38,20 | 9122 | 49,96 | 11929 | -20,4
15 | 95,717 | 2,071 | 0,910 | 0,147 | 0,145 | 0,000 | 0,030 | 0,021 | 0,021 | 0,008 | 0,722 | 0,209 | 0,7040 | 34,42 | 8222 | 38,17 | 9116 | 49,93 | 11925 | -20,4
16 | 95,836 | 2,005 | 0,883 | 0,145 | 0,143 | 0,000 | 0,029 | 0,023 | 0,020 | 0,007 | 0,709 | 0,203 | 0,7031 | 34,40 | 8216 | 38,15 | 9110 | 49,93 | 11924 | -20,3
19 | 96,176 | 1,881 | 0,817 | 0,131 | 0,129 | 0,001 | 0,024 | 0,020 | 0,016 | 0,009 | 0,606 | 0,188 | 0,7001 | 34,33 | 8201 | 38,08 | 9094 | 49,95 | 11928 | -19,7
20 | 96,181 | 1,883 | 0,816 | 0,131 | 0,128 | 0,002 | 0,025 | 0,019 | 0,017 | 0,013 | 0,600 | 0,187 | 0,7001 | 34,34 | 8201 | 38,08 | 9094 | 49,95 | 11929 | -19,7
21 | 96,041 | 1,930 | 0,844 | 0,135 | 0,133 | 0,001 | 0,028 | 0,019 | 0,018 | 0,013 | 0,645 | 0,197 | 0,7013 | 34,35 | 8205 | 38,10 | 9098 | 49,93 | 11924 | -20,5
22 | 96,037 | 1,939 | 0,847 | 0,136 | 0,135 | 0,001 | 0,027 | 0,018 | 0,016 | 0,011 | 0,195 | 0,640 | 0,7012 | 34,36 | 8207 | 38,11 | 9100 | 49,94 | 11926 | -20,2
23 | 96,014 | 2,008 | 0,878 | 0,141 | 0,142 | 0,000 | 0,030 | 0,020 | 0,019 | 0,009 | 0,542 | 0,198 | 0,7020 | 34,44 | 8227 | 38,20 | 9122 | 50,03 | 11949 | -20,1 | відсут. | відсут. | відсут.
26 | 95,963 | 2,053 | 0,889 | 0,143 | 0,141 | 0,000 | 0,028 | 0,021 | 0,018 | 0,005 | 0,528 | 0,211 | 0,7024 | 34,46 | 8231 | 38,22 | 9127 | 50,04 | 11951 | -20,6
27 | 96,003 | 1,997 | 0,876 | 0,139 | 0,137 | 0,001 | 0,030 | 0,017 | 0,016 | 0,005 | 0,574 | 0,205 | 0,7018 | 34,42 | 8220 | 38,17 | 9117 | 50,0 | 11941 | -20,0
28 | 96,277 | 1,852 | 0,808 | 0,130 | 0,129 | 0,002 | 0,028 | 0,021 | 0,017 | 0,005 | 0,550 | 0,184 | 0,6996 | 34,35 | 8204 | 38,09 | 9097 | 49,98 | 11937 | -20,6
29 | 96,361 | 1,785 | 0,769 | 0,122 | 0,120 | 0,002 | 0,027 | 0,018 | 0,013 | 0,006 | 0,579 | 0,180 | 0,6987 | 34,30 | 8191 | 38,04 | 9084 | 49,95 | 11927 | -20,9
30 | 96,423 | 1,783 | 0,773 | 0,123 | 0,122 | 0,003 | 0,025 | 0,018 | 0,013 | 0,006 | 0,538 | 0,175 | 0,6981 | 34,30 | 8192 | 38,04 | 9085 | 49,97 | 11933 | -21,3
Начальник ГКС Гусятин _____________________Р.О.Ільницький | [9 empty] | Начальник лабораторії | [6 empty] | О.І.Тарапата
[11 empty] | Дата видачі паспорту |  |  | 30.09.2016