## Лист1
ПАТ "УКРТРАНСГАЗ"
Філія УМГ "КИЇВТРАНСГАЗ"
Чернігівське ЛВУМГ
Вимірювальна хіміко-аналітична лабораторія
Свідоцтво про атестацію № 74/2014, дійсне до 01 липня 2019 р.
ПАСПОРТ ФІЗИКО-ХІМІЧНИХ ПОКАЗНИКІВ ПРИРОДНОГО ГАЗУ
переданого Чернігівським ЛВУМГ філії УМГ "КИЇВТРАНСГАЗ" та прийнятого ПАТ «Чернігівгаз»
по газопроводу ТШК
за період з 01.09.2016 р. по 30.09.2016 р.
Число місяця | Місце відбору проби (ГРС) | Компонентний склад, % мол. | [11 empty] | при 20°С; 101,325 кПа | [5 empty] | Точка роси вологи (Р= 3,92 МПа), °С | Точка роси вуглеводнів при робочому тиску, °С | Маса механічних домішок, г/м³ | Масова концентрація меркаптанової сірки, г/м³ | Масова концентрація сірководню, г/м³
|  | метан (С1) | етан (С2) | пропан (С3) | ізо-бутан (і-С4) | н-бутан (н-С4) | нео-пентан (нео-С5) | ізо-пентан (і-С5) | н-пентан (н-С5) | гексани і вищі (С6+) | кисень (О2) | азот (N2) | діоксид вуглецю (СО2) | Густина, кг/м³ | Теплота згоряння нижча, МДж/м³ | Теплота згоряння нижча, ккал/м³ | Теплота згоряння вища, МДж/м³ | Теплота згоряння вища, ккал/м³ | Число Воббе вище, МДж/м³
1 | 2 | 3 | 4 | 5 | 6 | 7 | 8 | 9 | 10 | 11 | 12 | 13 | 14 | 15 | 16 | 17 | 18 | 19 | 20 | 21 | 22 | 23 | 24 | 25
01 | ГРС №2 м. Шостка (розповсюджується на ГРС:Обмачів, Борзна, Іванівка (Борзнянського району), Короп, Городище, Бахмач, Свердловка, Вишеньки) | 89.6997 | 4.962 | 1.1119 | 0.1181 | 0.1938 | 0.0027 | 0.0597 | 0.0472 | 0.0333 | 0.0052 | 1.5909 | 2.1755 | 0.7528 | 34.44 | 8227 | 38.13 | 9108 | 48.24 | -8.6 | -7.8 | відс. | <0,01 | <0,01
08 |  | 89.6956 | 4.9418 | 1.1444 | 0.1203 | 0.1994 | 0.0054 | 0.057 | 0.0464 | 0.0348 | 0.0054 | 1.5645 | 2.1851 | 0.7532 | 34.47 | 8233 | 38.16 | 9114 | 48.26 | -8.5 | -7.2 | відс. | <0,01 | <0,01
15 |  | 89.5878 | 4.995 | 1.1496 | 0.1226 | 0.1991 | 0.0042 | 0.0615 | 0.0488 | 0.0352 | 0.0055 | 1.578 | 2.2126 | 0.7541 | 34.48 | 8235 | 38.17 | 9117 | 48.24 | -8.5 | -7.2 | відс. | <0,01 | <0,01
23 |  | 89.6681 | 4.9382 | 1.1418 | 0.1201 | 0.1848 | 0.0049 | 0.0495 | 0.0389 | 0.038 | 0.0071 | 1.5964 | 2.212 | 0.7531 | 34.42 | 8222 | 38.11 | 9103 | 48.2 | -8.6 | -8 | відс. | <0,01 | <0,01
Об'єм газу, переданого відповідно до даного Паспорту: 1 065 721 м³
МП Начальник Чернігівського ЛВУМГ____В.О. Шутішин підпис______________ дата 30.09.2016 р.
Завідувач ВХАЛ __________ І.О. Лапа підпис_______________ дата 30.09.2016 р.